## List1
rd. br. | vrsta radova | jedinica mjere | količina | jedinična cijena | ukupno
B | ZANATSKI RADOVI
I | RUŠENJA I DEMONTAŽE
Napomena: u cijenu uključiti odvoz svog otpadnog materijala na najbliži deponij
1 | Rušenje postojećeg zida od blok opeke debljine max 12,5 cm s oblogom od keramičkih pločica, visine do max 300 cm prema nacrtu uklanjanja. U cijeni i demontaža i odvoz stolarije i sl ugrađene u zid, sve komplet. | m2 | 198.5
2 | Pažljiva demontaža postojećih sanitarnih elemenata (wc školjke, umivaonici, pisoari i sl). U cijeni i demontaža sifona i postojeće instalacije, zatvaranje ventila i sl, sve komplet uz odvoz na deponij. | kom | 32
3 | Pažljivo skidanje podnih obloga prema projektu uklanjanja (obloga je tzv viniflex i keramičke pločice). U cijeni skidanje slojeva do cementnog estriha, čišćenje, krpanje i priprema za postavu novog poda uz odvoz otpadnog materijala na deponij. | m2 | 176
4 | Pažljivo skidanje zidnih obloga - lamperije zajedno s podkonstrukcijom uz odvoz otpadnog materijala na deponij. | m2 | 229.3
5 | Pažljivo skidanje zidnih obloga - keramičke pločice u sanitarnim čvorovima i sanitarijama uz odvoz otpadnog materijala na deponij. | m2 | 251.85
6 | Pažljivo skidanje drvene ostaklenje pregrade u čekaonici uz odvoz iste na deponij. | m2 | 19.2
7 | Demontaža postojeće unutarnje drvene stolarije - pregradne stijene između ulaza i čekaonice uz odvoz iste na deponij. Stijena se sastoji od ostakljenih dvokrilnih mimokretnih vratiju i ostakljenih fiksnih polja. Dimenzija stijene 4,0 x 3,0 m. | kom | 1
8 | Pažljiva demontaža postojeće vanjske stolarije - prozora i vratiju uz odvoz iste na deponij. Dimenzije prozora su od max 470 x 160 do min 380 x 80 cm. Vrata su dvokrilna s bočnim ostakljenim stijenama dimenzija 200 x 300 cm. U cijeni sve komplet uz odvoz na deponij uključujući unutarnju i vanjsku klupčicu i sl. | kom | 21
9 | Izrada kanala u postojećem podu za potrebe razvoda novih instalacija (vodovod, kanalizacija, električna struja), u cijeni i odvoz materijala na najbližu deponiju | m1 | 61
10 | Izrada šliceva u postojećem zidu za potrebe razvoda novih instalacija (vodovod, kanalizacija, električna struja), u cijeni i odvoz materijala na najbližu deponiju | m1 | 242
RUŠENJA I DEMONTAŽE UKUPNO
II | LIMARSKI RADOVI
1 | Izrada i postava prozorskih klupčica od aluminija lima razvijene širine 500 mm. Lim završava okapnicom odmaknutom od gotove fasade 3 cm. | m1 | 105.7
LIMARSKI RADOVI UKUPNO
III | GIPSARSKI RADOVI
1 | Dobava materijala i izrada pregradnog zida od gipskartonskih ploca s metalnom potkonstrukcijom iz CW I UW profila. Zid je nenosiv. Ukupna debljina zida cca 15,00 cm: s obje strane dvostruko obložen s plocama kao Knauf tipa vlagootporna ploca (GKP) debljine 12,5 mm. U cijenu uključena obrada podloge za ličenje (kitanje i brušenje u najmanje dva sloja), dovoljan konstruktivni spoj zida sa stropom, postava mrežice na spojevima ploča i ostali prateći rad i materijal do konačne gotovosti zida prema pravilima struke. Izolacija: mineralna vuna 30 kg/m3, debljina 10 cm. Max visina neto zida do 300 cm. | m2 | 105
2 | Dobava materijala i izrada obloge zida od gipskartonske ploce tipa diamant tvrda ploča. Obloga je nenosiva. U cijeni minimalna podkonstrukcija, konačna površina ploče mora biti u ravnini s postojećim zidom. U cijenu uključena obrada podloge za ličenje (kitanje i brušenje u najmanje dva sloja), postava mrežice na spojevima ploča i ostali prateći rad i materijal do konačne gotovosti obloge prema pravilima struke. Izolacija se ne ugrađuje. Max visina neto obloge 160 cm. | m2 | 209.28
3 | Izrada potkonstrukcije za dovratnik, UA profili 2 mm, sirine 100 mm, s kompletom pripadajucih kutnika, debljina zida 150 mm. Dimenzije vratiju su slijedeće:
| 70 x 300 cm | kom | 9
| 100 x 300 cm | kom | 1
4 | Dobava materijala i izrada spustenog stropa iz vlagootpornih gipskartonskih ploca, ugradbena visina 300 cm, osni razmak ovješenja 50 cm. U cijenu ukljucena dodatna obrada spojeva stropa sa zidom, priprema podloge za ličenje - gletanje i brušenje u tri sloja, obrada spojeva ploča sa mrežicom itd. Izolacija se ne ugrađuje. Sistem kao Knauf spušteni strop D112. U cijenu uključeni SVI vertikalni prepusti prema detaljima, maske za skrivenu rasvjetu, različiti spojevi između stropova i sl. | m2 | 50.94
5 | Izrezivanje otvora u stropu za postavu rasvjetnih tijela, kamera, vatrodojave itd. Promjer u ovisnosti o vrsti ugradbe (lampa, ventilacija i sl.) | kom | 25
6 | Izrezivanje otvora u zidu za postavu utičnica, prekidača itd. Promjer u ovisnosti o vrsti ugradbe. | kom | 33
7 | Dobava i ugradnja kutnih šina na uglove zidova i dijela stropova, uključeno gletanje i brušenje (priprema za ličenje). | m1 | 43
GIPSARSKI RADOVI UKUPNO
IV | PODOPOLAGAČKI RADOVI
1 | Priprema podloge, dobava i izrada do pune funkcije epoxy protukliznog poda (proizvod jednakovrijedan kao Mapefloor sistem 32). U cijenu uključiti: 1.Pripremu podloge strojno kugličnim sačmarenjem ili brušenjem. Priprema se izvodi u svrhu uklanjanja cementne skramice, ostataka ulja i drugih nečistoća. 2. Uklanjanje prašine postupkom usisavanja, a sve zbog potrebne prionjivosti podne obloge za podlogu (vlačna čvrstoća min. 1,5 N/mm). 3. Izrada podnog sustava na bazi epoxydne smole (proizvod jednakovrijedan kao MAPEFLOOR I300SL ), koja je u klasificirana kao SR-B2.0-Bf-s1 i u skladu s normom HRN EN 13813, protuklizan te otporan na mehanička oštećenja, otporan na soli i kemikalije. Pod se sastoji od temeljnog sloja sustava koji se izvodi nanošenjem dvokomponentnog epoksidnog premaza bez otapala kao, dok je proizvod još svjež posipati sa kvarcnim pijeskom granulacije 0,5 do punog zasićenja. Na tako pripremljenu podlogu izvodi se nanošenje 1. sloja epoksidne smole bez otapala, zamiješane sa kvarcnim pijeskom granulacije 0,25 kao i dok je proizvod još svjež posipava se kvarcnim pijeskom granulacije 0,5 do punog zasićenja, cca. 3kg/m2 posip.
| Na pripremljenu podlogu sa 1. slojem epoxy smole kao izvodi se nanošenje 2. sloja epoksidne smole bez otapala, zamiješane sa pigmentom (boja antracit crna). U cijeni zaštita podnog sustava transparentnim mat lakom kao te zaštitnom politurom. Obradu dilatacijskih reški izvesti jednokomponentnom brtvećom poliuretanskom masom, a reške prethodno obraditi temeljnim premazom. Prije postave obavezno prekontrolirati vlagu u podlozi (max. 4%), kvalitetu podloge (ravnost, čvrstoća) i ostale uvjete na gradilištu potrebne za nesmetanu i kvalitetnu postavu. Sve ostalo prema uputama proizvođača i prema pravilima za ljevane podove. | m2 | 176
2 | Dobava i postava PVC sokla na zidove lijepljenjem; visina sokla 7 cm. U cijeni priprema podloge. Boja prema odabiru projektanta. | m1 | 201
3 | Dobava i ugradnja keramičkih pločica u fleksibilno ljepilo prema shemi polaganja. Vrsta pločica po odabiru projektanta. Bez fuge. U cijeni izrada otvora za slavinu, utičnice itd. | m2 | 88
4 | Sanacija kanala s instalacijama tankoslojnim samolivim brzosušećim estrihom, dužina kanala oko 3,0 m | kom | 11
5 | Izrada izravnavajućeg sloja masom za izravnavanje, sa tlačnom i vlačnom čvrstoćom C35F37, proizvod jednakovrijedan kao Mapei Ultrapan MAXI, na mjestima gdje su se vršila razgrađivanja postojeće podne obloge (vinil, keramičke pločice i sl), uklanjale pregradne stijene i sl. - na parcijalnim manjim površinamana. Dopuštene su granične vrijednosti neravnina gotove podloge prema DIN 18202 mjerena na razmaku od 2m – 7mm, 0.20m – 2mm, a dozvoljena vlažnost estriha prema DIN 18560 je 2% cm. Obračun po m², cijena prikazana za prosječnu debljinu 10 mm. | m2 | 176
PODOPOLAGAČKI RADOVI UKUPNO
V | SOBOSLIKARSKO-LIČILAČKI RADOVI
1 | Ličenje zidova od gipskartona i žbuke latex polumat bojom prema odabiru projektanta u najmanje tri sloja od kojih je prvi temeljni. Brušenje, obrada i priprema podloge mora biti uključena u cijenu.
| u boji | m2 | 401
| bijela boja RAL 9010, NCS S0500-N | m2 | 803.75
2 | Ličenje stropova od gipskartona i žbuke latex mat bojom prema odabiru projektanta u najmanje tri sloja od kojih je prvi temeljni. Brušenje, obrada i priprema podloge mora biti uključeno u cijenu. U cijeni i ličenje poklopaca ventilacije i grijanja ukoliko isti nisu u boji stropa.
| bijela boja RAL 9010, NCS S0500-N | m2 | 396.41
3 | Ličenje postojeće unutarnje stolarije (vrata i dovratnik). U cijeni skidanje postojeće boje paljenjem, brušenjem i sl, kitanje, krpanje i brušenje te lakiranje temeljnim premazom i uljanom bojom u dva sloja. Sve komplet rad i materijal, demontaža i ponovna montaža okova, popravak do konačne gotovosti. Vrata su dimenzija 100 x 220 cm, liče se obostrano. | kom | 22
SOBOSLIKARSKO-LIČILAČKI RADOVI UKUPNO
VI | STOLARSKI RADOVI
1 | Izrada, dobava i ugradnja unutarnjih punih jednokrilnih zaokretnih vrata s fiksnim nadsvjetlom. Ostakljenje nadsvjetla običnim float staklom. Dimenzija vratiju 70x220+80cm. Ugradnja suha. Vratno krilo - nosivi dio izrađen je od lake saćaste ploče - 8 milimetarski pokrivni sloj i saćasti jezgreni papirni sloj debljine 50mm - tip kao Egger Eurolight laka saćasta ploča; završna obrada dekorativnim laminatom na bazi otvrdnjivih amino smola višeslojne izvedbe debljine 0,8mm - tip kao Arpa 0660 laminat. Vratno krilo završno bočno obraditi dekorativnom termoplastičnom rubnom trakom na bazi ABS-a - tip kao Egger akcent rubne trake - boja crna. Vrsta i naziv završnog dekora vratnog krila i rubne trake prema odobrenju projektanta nakon izrade prototipa vratiju. Potrebna vrijednost zvučne izolacije Rw=22dB. Dovratnik: načinjen od drveta u širini zida (gipskartonski zid širine 15 cm) s potrebnim utorom za vratno krilo. Na vrata ugraditi inox brušenu ploču debljine 1,0 mm u dimenzijama 25 x 18 cm. okov:spojnice kao RENSON Argenta (nevidljive izvana s utorom u vratima) 3kom brava i cilindar zaustavljač 1kom kvaka Hoppe Stockholm aluminij mat titanium pločica s natpisom, ugradnja lijepljenjem, boja crna materijal plastika, font isocpeur
| 70 x 300 cm | kom | 10
2 | Isto kao i stavka 1 osim: dimenzija vratiju 100 x 300 cm. Okov na vratima prilagođen invalidima. | kom | 1
3 | Izrada, dobava i ugradnja PVC vanjske ostakljene stijene koja se sastoji od četiri jednaka zaokretno-otklopna prozora. Ukupna dimenzija stijene 476 x 160 cm + venecijaner. Ugradnja suha. Potrebna vrijednost zvučne izolacije Rw=34dB. Staklo float izo Uw = 0,6 W/m2K Cijeli prozor max Uw = 0,83 W/m2K Zrakopropusnost= 4 Vodonepropusnost= 7A Otpornost na udare vjetra= C5 okov: okov za zaokretno otklopni prozor x 4 kom Zaštita od sunca: aluminijski vanjski venecijaner s lamelama lučnog profila širine 80mm,s ojačanim rubom,lamele iz palete boja proizvođača s bočnim vodilicama U profila 20*23 mm plastificirane RAL ili INOX sajla promjera 3 mm presvučena sa poliamidom PA6, Gornji profil u kojem se nalazi mehanizam od aluminija. S vanjske strane aluminijska maska koja pokriva mehanizam i lamele kad su u podignutom položaju. lakirano u RAL 9006. Podizanje spuštanje ručno. | kom | 1
4 | Isto kao i stavka 3 osim ukupna dimenzija stijene: 400 x 160 cm + venecijaner. Stijena je podijeljena u četiri jednaka dijela. | kom | 2
5 | Isto kao i stavka 3 osim ukupna dimenzija stijene: 400 x 160 cm + venecijaner. Stijena je podijeljena u tri jednaka dijela. | kom | 8
6 | Isto kao i stavka 3 osim ukupna dimenzija stijene: 275 x 160 cm + venecijaner. Stijena je podijeljena u dva jednaka dijela. | kom | 8
7 | Isto kao i stavka 3 osim ukupna dimenzija stijene: 460 x 80 cm + venecijaner. Stijena je podijeljena u četiri jednaka dijela. | kom | 5
8 | Izrada, dobava i ugradnja unutarnje alu ostakljene stijene koja se sastoji od dvokrilnih mimokretnih ostakljenih vratiju i fiksnih bočnih stijena. Ukupna dimenzija stijene 400 x 300 cm. Ugradnja suha. Ostakljenje: staklo float kaljeno. okov: standard za mimokretna vrata, rukohvat inox cijev Ø 40 mm, dužine 220 cm x 4 kom, brava, zaustavljači na oba krila | kom | 1
9 | Izrada, doprema i ugradnja pregradnih stijena sanitarnih kabina sa jednokrilnim zaokretnim vratima proizvod jednakovrijedan Siže Kupres C1. Stijena je visine 240 cm zajedno sa nogicama visine 20 cm. Prednja fronta je duljine 185 cm s dva vratna krila dimenzija 60 x 220cm. Vrata su opremljena vješalicom za odlaganje odjeće i preklopnom "leptir" WC bravom s naznakom položaja slobodno-zauzeto i s mogučnošću sigurnosnog otvaranja izvana i kuglom za otvaranje vrata, te sa tri alu spojnice po vratima, a otvaraju se prema unutra. Dovratnici fiksirani eloksiranim aluminijskim "U" profilom, horizontalni profil na gornjem dijelu stijene eloksirani aluminijski profil. Brava i kugla izrađeni od higijenske nylon plastike. Dovratnici i vrata izrađeni u potpunosti od Max compact HPL ploča debljine 13 mm. Uzorak i dezen prema odabiru projektanta. | kom | 3
10 | Isto kao i stavka 7 samo dimenzija ploče 100 x 240 cm | kom | 2
11 | Isto kao i stavka 7 samo dimenzija ploče 160 x 240 cm te ista je bez vratiju. | kom | 3
12 | Isto kao i stavka 7 samo dimenzija ploče 50 x 240 cm te ista je bez vratiju. | kom | 1
13 | Dobava i ugradnja nosivog pulta za nadpultne umivaonike izrađenog od kompozitnog materijala Kerrock u boji prema odabiru projektanta. Pult izveden od Kerrocka debljine 12 mm, a sastoji se od gornje ploče dubine 50 cm te prednje-donje maske visine 15 cm i sokla visine 5 cm, a sve prema detaljnom nacrtu. Pultevi se postavljaju na tipske metalne plastificirane čelične nosače.U jediničnu cijenu uključeno uzimanje mjera na objektu, izrada potrebnih otvora za ugradnju umivaonika i prilagođavanje izvedenim pozicijama za montažu, te sav potrebni pričvrsni i brtveni materijal za ispunjenje stavke. Pult dužine 90 cm | kom | 3
14 | Izrada, dobava i ugradnja rukohvata na postojeću čeličnu ogradu vanjskog stubišta. U cijeni pričvršćivanje vijcima (isti ne smiju biti vidljivi), brušenje, ličenje u tri sloja od čega je prvi temeljni prozirnim lakom | kom | 3
STOLARSKI UKUPNO
VII | OSTALO
1 | Dobava i ugradnja odbojnika za vrata od nehrđajučeg čelika. Odbojnice se učvršćuju u pod. Proizvod jednakovrijedan kao Hoppe, model E484 | kom | 15
2 | Dobava i polaganje okvira za otirače za noge od inoxa i otirača u prostoru ispred vjetrobrana. Okvir je od L profila 45/45mm, različitih veličina, sidren u podlogu. Otirač je od sastavljen od niza aluminijskih profila i umetaka gumenih savijenih traka, postavljenih sjekomice. U cijeni razbijanje i izrezivanje postojeće obloge, otirač po završetku ugradnje mora biti u ravnini postojećeg poda. Veličina otirača: 2,0 x 1,5 m Dužina okvira 7,0 m | kom | 1
3 | Isto kao i stavka 2. osim: Veličina otirača: 1,70 x 1,50 m Dužina okvira 6,40 m | kom | 1
4 | Trokratno čišćenje gradilišta u tijeku izvedbe radova. | kpl | 1
5 | Izrada, dobava i ugradnja unutarnje prozorske klupčice od PVC-a razvijene širine do 400 mm, kantiran, učvršćenje skrivenim vijcima na postojeću pripremljenu podlogu, boja bijela. | m1 | 102.5
6 | Dobava i montaža zidnih aparata za gašenje požara tip S-9. Obračun sve kompletno po komadu montiranog aparata. | kom | 8
7 | Izrada, dostava i montaža natpisa u građevinu: shema evakuacije. Natpis se sastoji od sheme evakuacije isprintane na foliji te zalijepljenoj na pleksiglas. Ploča pleksiglasa veličine 40 x 25 cm, koja je preko inox vijaka dužine 10 cm (4 kom/ploča) učvršćena u zid (blok opeka, beton ili gipskarton); ploča je odaljena od završne plohe zida 3 cm. U cijeni svi pripremni radovi do konačne ugradnje. | kom | 5
8 | Dobava i postava pokrova od polikarbonata debljine 4 cm, proziran, iznad vanjskog stubišta. U cijeni dobava i postava čelične konstrukcije od čeličnih profila 4x4 cm, te pokrova, svih potrebnih lajsni od aluminija, potrebnih brtvi protiv prodora vode i zavlačenja kukaca, svi fazonski komadi, zaštita čelične konstrukcije ličenjem u tri sloja od čega je prvi temeljni u bijelu boju, učvršćenje vijcima za konstrukciju stubišta kao i za zid, sve komplet rad i materijal do konačne gotovosti. Površina polikarbonata: 25 m2 | kom | 2
OSTALO UKUPNO
RUŠENJA I DEMONTAŽE UKUPNO
LIMARSKI RADOVI UKUPNO
GIPSARSKI RADOVI UKUPNO
PODOPOLAGAČKI RADOVI UKUPNO
SOBOSLIKARSKO-LIČILAČKI RADOVI UKUPNO
STOLARSKI RADOVI UKUPNO
OSTALI UKUPNO
UKUPNO
PDV
SVEUKUPNO