## List1
rd. br. | vrsta radova | jedinica mjere | količina | jedinična cijena | ukupno
B | ZANATSKI RADOVI
I | RUŠENJA I DEMONTAŽE
Napomena: u cijenu uključiti odvoz svog otpadnog materijala na najbliži deponij
1 | Pažljivo skidanje podnih obloga prema projektu uklanjanja (obloga je tzv viniflex). U cijeni skidanje slojeva do cementnog estriha, čišćenje, krpanje i priprema za postavu novog poda uz odvoz otpadnog materijala na deponij. | m2 | 74
2 | Pažljiva demontaža postojeće vanjske stolarije - prozora uz odvoz iste na deponij. Dimenzije prozora su max 520 x 180 cm. U cijeni sve komplet uz odvoz na deponij. | kom | 5
3 | Pažljiva demontaža postojećih prozorskih klupčica - limene s vanjske strane i drvene s unutarnje. U cijeni i odvoz materijala na najbližu deponiju | m1 | 22.2
RUŠENJA I DEMONTAŽE UKUPNO
II | LIMARSKI RADOVI
1 | Izrada i postava prozorskih klupčica od aluminija razvijene širine max 400 mm, debljine 0,55 mm. Lim završava okapnicom odmaknutom od gotove fasade 3 cm. | m1 | 22.2
LIMARSKI RADOVI UKUPNO
III | PODOPOLAGAČKI RADOVI
1 | Dobava i postava PVC višeslojne podne obloge Nanošenje protuprašnog premaza i izrada izravnavajućeg sloja masom za izravnanje u debljini od 1 do 2 mm, na suhu, čvrstu i ravnu podlogu. Dopuštene su granične vrijednosti neravnina gotove podloge mjerene na razmaku od 2m-7 mm, 0.20m-2mm, a dozvoljena vlažnost je 2 % CM. Na ovako pripremljenu podlogu polaže se ljepljenjem višeslojna fleksibilna PVC podna obloga s antibakterijskim i fungicidalnim tretmanom te PROTECSOL trajnim zaštitnim tretmanom, nema potrebe za poliranjem, otpornost na kiseline i lužine, lako održavanje, u boji po izboru projektanta. • trake duljine 20 m, širine 2 m, debljine 2 mm, nosivi sloj  1 mm • ukupna težina: 2580 - 2680 g/m2 • vatrootpornost HRN EN 13501-1:2010: Bfl-s1 • sklonost prema statičkom elektricitetu HRN EN 1815:2004: < 2 kV • toplinska provodljivost prema HRN EN ISO 10456:2008 – 0,25 W/(m.K) • postojanost boja prema HRN EN ISO 105-B02:2014: ≥ 6 stupnjeva • otpornost na kemijske proizvode HRN EN ISO 26987:2013: dobra • otpornost na abraziju prema HRN EN 660-2:2003:  2.0 mm3
| • klasa habanja HRN EN ISO 10581:2014 : grupa T • zvučna izolacija prema HRN EN ISO 717-2:2013 – 8 dB • ukupna emisija lako hlapljivih spojeva (TVOC) nakon 28 dana HRN ISO 16000-6:2014: < 10 ųg/m3 • izjava o svojstvima (DoP) prema HRN EN 14041:2008 • certifikat Floorscore® • površinski tretman Protecsol 2 – uklanja potrebu za laštenjem, otpornost na kiseline i lužine, lako održavanje • antibakterijsko djelovanje (E.coli, S.aureus, MRSA) • potpuno zalijepljena ljepilom prema preporuci proizvođača ljepila • rubovi traka krojeni i rezani za toplo zavarivanje elektrodom u boji po izboru projektanta • odabrana boja 9506 Himalia • polaganje od strane ovlaštenog podopolagača Proizvod jednakovrijedan kao Taralay premium compact/ metallica proizvođaća Gerflor | m2 | 85 | 460 | 39100
2 | Izvedba holkel sokla na sudaru poda s obodnim zidovima visine 10 cm od traka istovjetnih podnoj oblozi. Sastoji se od specijalnog kutnog oblika, zakrivljenja 20 x 20 mm preko kojeg se lijepi PVC obloga, s tipskim završetkom Capping Strip Clip Systemom u boji po izboru projektanta. U cijeni popravak zida i poda nakon demontaže postojećeg sokla, sve komplet rad i materijal do konačne gotovosti. | m1 | 74
3 | Izrada izravnavajućeg sloja masom za izravnavanje, sa tlačnom i vlačnom čvrstoćom C35F37, proizvod jednakovrijedan kao Mapei Ultrapan MAXI, na mjestima gdje su se vršila razgrađivanja postojeće podne obloge (vinil, keramičke pločice i sl), uklanjale pregradne stijene i sl. - na parcijalnim manjim površinamana. Dopuštene su granične vrijednosti neravnina gotove podloge prema DIN 18202 mjerena na razmaku od 2m – 7mm, 0.20m – 2mm, a dozvoljena vlažnost estriha prema DIN 18560 je 2% cm. Obračun po m², cijena prikazana za prosječnu debljinu 10 mm. | m2 | 85
PODOPOLAGAČKI RADOVI UKUPNO
V | STOLARSKI I BRAVARSKI RADOVI
1 | Izrada, dobava i ugradnja PVC vanjske ostakljene stijene koja se sastoji od četiri otklopna prozora i četiri otklopno zaokretna prozora. Ukupna dimenzija prozora 520 x 180 cm + venecijaner. Ugradnja suha. Potrebna vrijednost zvučne izolacije Rw=34dB. Staklo float izo Uw = 0,6 W/m2K Cijeli prozor max Uw = 0,83 W/m2K Zrakopropusnost= 4 Vodonepropusnost= 7A Otpornost na udare vjetra= C5 okov: okov za otklopno zaokretni prozor x 4 kom i okov za otklopni prozor x 4 kom Zaštita od sunca: aluminijski vanjski venecijaner s lamelama lučnog profila širine 80mm,s ojačanim rubom,lamele iz palete boja proizvođača s bočnim vodilicama U profila 20*23 mm plastificirane RAL ili INOX sajla promjera 3 mm presvučena sa poliamidom PA6, Gornji profil u kojem se nalazi mehanizam od aluminija. S vanjske strane aluminijska maska koja pokriva mehanizam i lamele kad su u podignutom položaju. lakirano u RAL 9006. Podizanje spuštanje lamela ručno. | kom | 2
2 | Isto kao i stavka 1. osim: stijena dimenzija 370 x 180 cm + venecijaner te se sastoji od tri otklopna prozora i tri otklopno zaokretna prozora. | kom | 1
3 | Isto kao i stavka 1. osim: stijena dimenzija 270 x 180 cm + venecijaner te se sastoji od dva otklopna prozora i dva otklopno zaokretna prozora. | kom | 1
STOLARSKI I BRAVARSKI UKUPNO
IV | OSTALO
1 | Obrada vanjske i unutarnje špalete nakon ugradnje prozora. Rad se sastoji od potrebnog krpanja, gletanja i brušenja te završnog ličenja fasadnom ili lateks bojom. | m1 | 43.16
2 | Izrada, dobava i ugradnja unutarnje prozorske klupčice od PVC-a razvijene širine do 400 mm, kantiran, učvršćenje skrivenim vijcima na postojeću pripremljenu podlogu, boja bijela | m1 | 22.2
OSTALI UKUPNO
RUŠENJA I DEMONTAŽE UKUPNO
LIMARSKI RADOVI UKUPNO
PODOPOLAGAČKI RADOVI UKUPNO
STOLARSKI RADOVI UKUPNO
OSTALI UKUPNO
UKUPNO
PDV
SVEUKUPNO