## NASLOVNICA
T R O Š K O V N I K
naziv građevine: | A/ REKONSTRUKCIJA KROVIŠTA
B / UREĐENJE ULAZNOG DIJELA ŽUPANIJE
C / OBNOVA VELIKE VJEČNICE
mjesto gradnje: | POŽEGA, k.č. br. 2119 i 2121 k.o. Požega
Zgrada br.7 - 9
Investitor: | POŽEŠKO-SLAVONSKA ŽUPANIJA
Adresa: | Županijska 7.

## TROŠKOVNIK
A OBNOVA KROVIŠTA
I PRIPREMNI RADOVI I DEMONTAŽA
Red. | O P I S R A D O V A | Jed. |  | CIJENA
broj |  | mj. | Količina | jedinična | ukupna
1. | Montaža i demontaža fasadne cijevne skele uz građevin i ulazne nadstrešnice. Skela treba biti izvedena prema pravilima struke i HTZ propisima sa uredno izvedenim radnim platformama i ograđena. Fasadna skela služi za izvođenje svih vrsta radova na fasadi ( zidarski, limarski, ličilački i ostali), te se posebno ne obračunava u pojedinim stavkama.Obračun po m2 površine omeđene duljinom skele i visinom do zadnje platforme plus 1,0 m.U cijenu je uključen i projekt skele.
|  | m2 | 1050 | 0 | 0
3. | Uklanjanje postojećeg crijepa s krovišta i slaganje na mjesto
po zahtjevu investitora.U jediničnu cijenu ulazi i razvrstavanje
i odvoz ruševnog materijala na mjesno odlagalište.
| zgrada županijska 7 | m2 | 790 | 0 | 0
| zgrada županijska 9 | m2 | 650 | 0 | 0
4. | Demontaža postojećih krovnih limenih žlijebova i limenih
opšava sa svim spojnim elementima i odvoz na mjesno
| odlagalište. | m' | 210 | 0 | 0
5. | Demontaža azbest cementnih krovnih ploča , njihovo
polaganje na tlo prijevoz i zbrinjavanje na zakonom propisano
mjesno odlagalište.
|  | m2 | 195 | 0 | 0
| PRIPREMNI RADOVI I DEMONTAŽA - UKUPNO (KN): |  |  |  | 0
II/ KROVOPOKRIVAČKI RADOVI
Red. | O P I S R A D O V A | Jed. |  | CIJENA
broj |  | mj. | Količina | jedinična | ukupna
OPĆI UVJETI: Svi krovopokrivački radovi moraju se izvesti solidno i stručno prema važećim propisima i pravilima struke. Izvođač je dužan prije početka radova provjeriti sve građevinske elemente na koje, ili za koje se pričvršćuje limarija i da pismeno dostavi sve enetualne primjedbe u vezi nedostataka posebno u slučaju: neodgovarajućeg izbora projektiranog materijala i loše riješenog načina vezivanja limarije za građevinske radove. Dijelovi različitog materijala ne smiju se dodirivati jer bi uslijed toga moglo doći do korozije. Sastav i učvršćenja moraju biti tako izvedeni da elementi pri toplotnim promjenama mogu nesmetano dilatirati, a da pri tom ostanu nepropusni. Moraju se osigurati od oštećenja koje može izazvati vjetar i sl. Ispod lima koji se postavlja na beton, drvo ili žbuku treba postaviti sloj bitumenske ljepenke, čija su dobava i postava uključene u jediničnu cijenu.
Jedinična cijena mora uključivati i čišćenje svih korištenih ploha od ruševnog materijala
i odvoz ruševnog materijala na mjesno odlagalište.
1. | Poravnavanje rogova i ojačanje podrožnica klasične
drvene krovne konstrukcije višestrešnog krovišta
zgrade županije iz tesane drvene grade. Izvodi
se obostrano učvšćenim daskama iz piljene drvene
građe od četinara II. klase (bor) velicine 2,4/14-18
cm, obostrano. U cijenu je uključena sva grada premazana
zaštitnim fungicidnim premazom, sav potreban okov
spojeva i sidrenja, te sav rad na izradi i prijenosima.
U cijenu uključiti i fungicidnu zaštitu cjelokupne
konstrukcije.
| zgrada županijska 7 | m1 | 1890 | 0 | 0
| zgrada županijska 9 | m1 | 1650 | 0 | 0
2. | Dobava i postavljanje letva i kontraletva 3 x 5 cm ,od četinara II klase, sve prethodno fungicidno zaštićeno odgovarajućim premazima. Obračun po m2 stvarno izvedenih količina konstrukcije mjereno po kosini krova.
| zgrada županijska 7 | m2 | 790 | 0 | 0
| zgrada županijska 9 | m2 | 650 | 0 | 0
3. | Dobava i postava pokrova na krovovima objekta glinenim crijepom tipa Tondach-biber crijep, ili "jednakovrijedan" biber crijep za krov nagiba cca 33 stupnja. Obračun po m2, mjereno po kosini krovnih ploha. U cijenu uključiti sav potreban spojni pribor (kopče za pričvrsčenje crijepa, itd.),prema tehnologiji proizvođača crijepa.
Jedinična cijena uključuje sljemenjake i sve
završne elemente pokrova , sve spojne elemente i drugo.
| zgrada županijska 7 | m² | 790 | 0 | 0
| zgrada županijska 9 | m² | 650 | 0 | 0
4. | Demontaža dotrajalih dijelova krovne konstrukcije i
ugradnja novih dijelova od drvene građe od četinara
II klase s antifungicidnom zaštitom..
U jediničnu cijenu ulaze spojna sredstva bilo drvena ili
čelična (antikorozivno zaštićeno).U jediničnu cijenu
uključiti sve potrebne skele i podupirače i trošak računske
provjere mehaničke otpornosti i stabilnosti drvenih
elemenata krovne konstrukcije koji se mijenjaju
a od strane ovlaštenog inženjera građ.,a što se mora
evidentirati i priložiti u građevinskom dnevniku.
| zgrada županijska 7 | m3 | 5 |  | 0
| zgrada županijska 9 | m3 | 5 | 0 | 0
5. | Dobava i postavljanje opšava strehe.Opšav raditi od
OSB ploča debljine 18 mm ,a postavlja se na strehu ispod
opšavnog lima iznad kojeg se postavlja ležeći krovni žlijeb.
|  | m2 | 68 | 0 | 0
| KROVOPOKRIVAČKI RADOVI - UKUPNO (KN): |  |  |  | 0
III LIMARSKI RADOVI
Red. | O P I S R A D O V A | Jed. |  | CIJENA
broj |  | mj. | Količina | jedinična | ukupna
Limarske radove izvoditi od poc. lima debljine 0,6 mm
1. | Izrada i montaža horizontalnog visećeg žlijeba fi 16 cm od pocinčanog lima. | m' | 145 | 0 | 0
2. | Izrada i montaža vertikalnog krovnog žlijeba fi 12 cm od poc. lima. | m' | 85 | 0 | 0
3. | Izrada i montaža opšava zabat od pocinčanog lima razvijene širine 50 cm . | m' | 49 | 0 | 0
4. | Izrada i montaža opšava dimnjaka uz pokrov biber crijepa trakoma pocinčanog lima razv. šir. 90 cm. | m' | 34 | 0 | 0
5. | Izrada, dobava i opšivanje krovne uvale pocinčanim limom razvijene širine 90 cm. | m' | 32 | 0 | 0
6. | Izrada doprema i ugradnja horizontalnog ležećeg krovnog
žlijeba od pocinčanog lima i pripadajućeg limenog opšava
koji se postavlja na strehu , ispod ležećeg žlijeba ,a u svemu
kao postojeći detalj na županijskoj zgradi.Prije ugradnje
potrebno je izraditi detaljan nacrt žlijeba, opšava i pripadajućeg snjegobrana ,a sve usklađeno s postojećim stanjem što ovjerava projektant/nadzorni inženjer.Snjegobran raditi od
čeličnih držača postavljenih na svakom rogu i dva reda uzdužnih traka od čeličnog lima ,u boji crijepa.
Jedinična cijena obuhvaća ležeći krovni žlijeb ,pripadajući limeni opšav strehe , pripadajući snjegobran.
| a) ležeći žlijeb fi 16 cm | m' | 74.5 | 0 | 0
| b) opšavni lim raz.širine 90 cm | m' | 74.5 | 0 | 0
| c) snjegobran | m' | 74.5 | 0 | 0
7. | Izrada,doprema i ugradnja opšava od pocinčanog lima
raznih istaka trakom pocinčanog lima raz.širine
cca 50 cm.Prije izrade opšava potrebno je izraditi detaljan nacrt opšava usklađen prema postojećem opšavu.
Nacrt detalja mora ovjeriti projektant / nadzorni inženjer.
|  | m' | 34.5 | 0 | 0
8. | Dobava i postava pokrova od ravnog pocinčanog lima na jednostrešni krov nagiba do 25 stupnja , dvorišni dio zgrade.U cijenu uključiti sav potreban spojni pribor , sve opšave zabata , spoj sljemena sa susjednim zidom,krovnu ljepenku i OSB ploče debljine 18 mm.Svi spojni detalji moraju biti izvedeni po pravilu struke ( spajanje limenih traka ležećim prijevojima).Obračun po m2 pokrivene površine do potpune gotovosti. | m2 | 195 | 0 | 0
9. | Dobava i postava snjegobrana od čeličnog lima ,antikorozivno zaštićenog i obojanog . Montaža prema uputama proizvođača pokrova, obračun po dužnom metru strehe krova. | m' | 87 | 0 | 0
10. | Razni nepredviđeni radovi koji će se pojaviti
| u toku izvođenja 5% | kpl | 5% | 0 | 0
| LIMARSKI RADOVI - UKUPNO (KN): |  |  |  | 0
IV GROMOBRANSKA INSTALACIJA
Red. | O P I S R A D O V A | Jed. |  | CIJENA
broj |  | mj. | Količina | jedinična | ukupna
1. | Otpajanje postojeće gromobranske instalacije kojom je uzemljena limarija krova i demontaža oštećenih dijelova gromobranske instalacije (nosači, trake, spojnice, hvataljke, …) i odlaganje demontiranog materijala na gradilišnu deponiju. Vertikalni spustovi gromobranske instalacije se zadržavaju, jer nisu oštećeni, a demontira se cca 0,5 m od krovišta. U cijenu su uključeni svi radovi na demontaži i prijenos materijala na gradilišnu deponiju. Obračun po m' demontirane gromobranske trake sa svim njenim elementima (nosači, spojnice, hvataljke...). | m' | 270 | 0 | 0
2. | Zamjena demontiranih dijelova gromobranske instalacije i izvedba gromobranske instalacije za uzemljenje krovne limarije. Izvodi se od pocinčane trake 25x4 mm, uključivo sav potrebni materijal na montaži (nosači traka, spojnice, hvataljke...), povezivanje sa dijelom instalacije koja se zadržava, sve do pune funkcionalnosti, uključivo uzemljenje svih metalnih krovnih masa i vertikalnih krovnih odvoda. Krovne nosače gromobranske instalacije izvesti strogo prema uputama proizvođača pokrova. Obračun po m' izvedene gromobranske instalacije. | m' | 270 | 0 | 0
3. | Dobava i postavljanje mjerne kutije sa izradom mjernog spoja. | kom | 8 | 0 | 0
4. | Izvedba izvoda iz uzemljivačke trake za sabirnicu za izjednačenje potencijala sa svim potrebnim radom te dobavom i polaganjem Fe/Zn trake 20x3 mm dužine 25 m. | kom | 8 | 0 | 0
5. | Povezivanje priključne kutije PTO na sabirnicu za izjednačenje potencijala pomoću izoliranog bakrenog užeta 6 mm² dužine 10 m | kom | 4 | 0 | 0
6. | Popravak postojećih mjernih spojeva do pune funkcionalnosti. Postojeće spojnice na mjernim mjestima treba zamijeniti, traku očistiti i ponovo izvesti spoj, kutije izravnati sa fasadom, a poklopce postaviti nove nakon izvedbe fasade. Obračun po komadu popravljenog spoja. | kom | 4 | 0 | 0
6. | Ispitivanje kompletne gromobranske instalacije sa zapisnikom (protokolom) o izvršenom pregledu i ispitivanju gromobranske instalacije za sva mjerna mjesta. | kompl | 2 | 0 | 0
| GROMOBRANSKA INSTALACIJA - UKUPNO (KN): |  |  |  | 0
REKAPITULACIJA
| I PRIPREMNI RADOVI I DEMONTAŽA |  |  |  | 0
| II KROVOPOKRIVAČKI RADOVI |  |  |  | 0
| III LIMARSKI RADOVI |  |  |  | 0
| IV GROMOBRANSKA INSTALACIJA |  |  |  | 0
| A OBNOVA KROVIŠTA UKUPNO |  |  |  | 0
B UREĐENJE ULAZNOG HALLA ŽUPANIJE
I RADOVI UKLANJANJA I ZIDARSKI RADOVI
Red. | O P I S R A D O V A | Jed. |  | CIJENA
broj |  | mj. | Količina | jedinična | ukupna
1. | Uklanjanje opločenja od klinker pločica polaganih u cementnom mortu , u ulaznom holu .U jediničnu cijenu uračunat i odvoz ruševnog materijala na mjesno odlagalište.
Obračun po m2 površine.
|  | m² | 56 | 0 | 0
2. | Strojno i ručno uklanajnje armiranobetonske podloge poda
ulaznog hola i odvoz ruševnog materijala na mjesno odlagalište.
U jediničnu cijenu ulazi i priprema površine za polaganje
nove podne armiranobetonake ploče.
Obračun po m2 površine.
|  | m2 | 56 | 0 | 0
3. | Zazidavanje otvora (prozori i parapet) punom ciglom NF
| debljina zida 25 cm,u produžnom mortu. | m3 | 1.5 | 0 | 0
4. | Žbukanje ,grubo i fino , zidova od cigle , odgovarajućim
produžnim mortom.
|  | m2 | 15 | 0 | 0
| RADOVI UKLANJANJA: |  |  |  | 0
II STOLARSKI RADOVI
Red. | O P I S R A D O V A | Jed. |  | CIJENA
broj |  | mj. | Količina | jedinična | ukupna
Stolarske pozicije ( vrata ) raditi od hrastovine 1. klase ,a ostakliti SIGURNOSNIM IZO staklom , U =2,00 W/m2K.
Za sve pozicije izvođač radova mora dostaviti radionički nacrt koji ovjerava projektant.Jedinična cijena mora uključivati i demontažu postojeće stolarske pozicije.
Izvođač radova mora dostaviti ogledni uzorak prije izvođenja radova ( materijal,okov ,kvake idr.
SVE DIMENZIJE GRAĐEVINSKIH OTVORA STOLARIJE PROVJERITI NA LICU MJESTA !
1. | VANJSKA VRATA - zapadno pročelje
Izrada,doprema i ugradnja trokrilnih vrata od hrastovine I klase za otvor veličine 332 x 260 cm. Jedno krilo je fiksno ,a dva krila se otvaraju prema vanjskom prostoru.Vrata su lučnog oglika u zadanom zidarskom otvoru.Vrata raditi od hrastovine I klase,a ostakliti IZO SIGURNOSNIM staklom.Vrata moraju biti opremljena odgovarajućim čeličnim okovom u crnoj mat boji ,odgovarajućom bravom i štitnicima.
Završna obrada vrata: mat lak u svijetlom tonu po izboru projektanta.Krila moraju imati mehanizam za fiksiranje u pod,od čelika u crnoj mat boji.
Sve komplet s opšavnim profiliranim letvicama i obojano mat lakom po izboru projektanta.
| Jedinična cijena uključuje i demontažu postojećih vrata ,kontrolu mjera na građevini i izradu radioničkog nacrta koji mora ovjeriti projektant . | kom | 1 | 0 | 0
2. | UNUTARNJA VRATA
Dobava,izrada i ugradnja dvokrilnih vrata s fiksnim nadsvjetom u građevinskom otvoru 207 x 283 cm.Vrata raditi od hrastovine I klase,a ostakliti IZO SIGURNOSNIM staklom,Umax=2,0 W/m2K.Vrata moraju biti opremljena odgovarajućim čeličnim okovom u crnoj mat boji,odgovarajućom bravom,kvakama i štitnicima.Jedno krilo mora imati mehanizam za fiksiranje u pod i mehanizam za automatsko zatvaranje krila.Završna obrada : mat lak u svijetlom tonu.U cijenu ulazi i izrada radioničkog nacrta koji mora biti ovjeren od strane projektanta , demontaža postojećih vrata i kontrola mjera na građevini.Sve komplet obojano mat lakom , opšiveno profiliranim letvicama odnosno izvedeno do potpune gotovosti.
Vrata se moraju moći zatvoriti/otvoriti ručno i iz portirnice
( električni pogon ).
|  | kom | 1 | 0 | 0
3. | PROZOR PORTIRNICE
Izrada,doprema i ugradnja fiksnog prozora portirnice od
hrastovine 1. klase za otvor veličine 205 x 141 cm.
Prozor mora biti ostakljen IZO sigurnosnim staklom ,
koeficijent prolaska topline U max = 1,4 W/m2K , a završna
obrada je mat lak u svijetlom tonu po izboru projektanta
a što je uključeno u jediničnu cijenu .U jediničnu cijenu je
uključena demontaža postojećeg prozora ,izrada radioničkog
nacrta koji ovjerava projektant , dostava uzoraka materijala
i kontrola mjera na gradilištu , unutarnja prozorska klupčica
od hrastovine u širini zida cca 50 cm ,opšavne profilirane
letvice.
| Sve komplet ugrađeno do potpune gotovosti. POZ 3. | kom | 1 | 0 | 0
4. | JEDNOKRILNA PUNA VRATA
Izrada , doprema i ugradnja unutarnjih jednokrilnih punih
vrata za otvor veličine 97 x 200 cm.Vrata raditi od hrastovine
1. klase s ukladama i ukrasnim profilacijama.
Završna obrada je mat lak u svijetlom tonu.Vrata moraju
imati odgovarajući okov , bravu ,kvake i štitnike po izboru
projektanta.U jediničnu cijenu uračunati : kontrola mjera,
izrada detaljnog nacrta vrata koji ovjerava projektant,dostava
uzoraka materijala , uklanjanje postojećih vrata, završna
uzoraka materijala , uklanjanje postojećih vrata , završna obrada novih vrata .
Sve komplet do potpune gotovosti.
|  | kom | 2 | 0 | 0
| STOLARSKI RADOVI- UKUPNO (KN): |  |  |  | 0
III ZIDARSKI RADOVI I KAMENOPOLAGAČKI RADOVI
Red. | O P I S R A D O V A | Jed. |  | CIJENA
broj |  | mj. | Količina | jedinična | ukupna
1. | Zidarska obrada špaleta s unutarnje i vanjske strane
otvora vrata , a nakon ugradnje stolarije.
Dobava i žbukanje grubom i finom žbukom -omjer
grubom (1:2:6) i finom (1:3:9) žbukom komplet
sa svim metalnim rubnim, uglovnim i završnim
profilima s prethodnim špricom i s izradom
potrebne skele.
| Obračun po m' obrađene vanjske i unutarnje špalete zajedničke raz.širine cca 45 cm. | m' | 32 | 0 | 0
2. | Izrada betonske armiranobetonske podne ploče u padu
prosječne debljine cca 15 cm.Ploču izvoditi betonom
C 25/30 , XC2 ,a armiarati armaturnom mrežom Q 188
postavljenom u donjoj trećini visine i fino zagladiti.
Obračun po m3 izvedene arm.betonske ploče uključujući
beton , oplatu i armaturu.
|  | m3 | 9 | 0 | 0
3. | Dobava ,doprema i postavljanje kamenog opločenja
poda ulaznog hola zgrade županije.Opločenje raditi
kamenim pločama debljine 2,0 cm ,veličine 35 x 35 cm,
39 x 39 cm i bordurama širine 15-20 cm.Ploče se postavljaju
u cementni mort na fino zaglađenu betonsku podlogu, a
sve prema nacrtima načina polaganja.Fuga do 3 mm,utopljena
u boji kamena.Jedinična cijena uključuje i postavu
kamenog sokla visine 15 cm ,sav potrebn materijal,rezanje,
uzimanje i kontrola mjera na mjestu ugradnje,izradu uzorka,
potrebni vezni materijal,masu za fugiranje ,izrezivanje
šliceva,rupa, pripasivanje ,inox nosače,ljepila i dr.
Podna ploha mora biti odgovarajuće prozuklizna .
Opločenje raditi od kamenih ploča travertin po principu
"šahovskog polja".Obračun po m2 izvedenog
opločenja i m1 postavljenog sokla ( sokl u dva dijela aa završnom
obradom ruba).
| kamene ploče 35 x 35 cm - u dvije boje - travertin | m2 | 36 | 0 | 0
| kamene ploče 39 x 39 xm - travertin bež boja | m2 | 8.4 | 0 | 0
| bordura širine cca 20 cm - travertin bež boja | m1 | 45 | 0 | 0
| sokl visine 15 cm ( izvesti iz dva dijela)- travertin ,bež boja | m1 | 32 | 0 | 0
| ZIDARSKI I KAMENOPOLAGAČKI RADOVI - UKUPNO (KN): |  |  |  | 0
REKAPITULACIJA
| I. PRIPREMNI RADOVI I DEMONTAŽA |  |  |  | 0
| II. STOLARSKI RADOVI |  |  |  | 0
| III ZIDARSKI RADOVI I KAMENOPOLAGAČKI RADOVI |  |  |  | 0
| B / UREĐENJE ULAZNOG HOLA ŽUPANIJE |  |  |  | 0
C OBNOVA VELIKE VJEĆNICE
I PRIPREMNI RADOVI I DEMONTAŽA
Red. | O P I S R A D O V A | Jed. |  | CIJENA
broj |  | mj. | Količina | jedinična | ukupna
1. | Demontaža postojćeg poda od parketa.Sve komplet
uklonjeno i površina oćišćena.
U cijenu ulazi i odvoz ruševnog materijala.
|  | m2 | 172 | 0 | 0
2. | Demontaža , ponovno postavljanje i puštanje u rad
dijela instalacije centralnog grijanja koja se sastoji od
| - radijatora i cijevne mreže | kom | 6 | 0 | 0
Obračun po kom radijatora s pripadajućim cjevovodom.
3. | Skidanje stare boje s radijatora i cjevovoda,
| čišćenje površine i bojanje odgovarajućom bojom. | m2 | 33 | 0 | 0
| PRIPREMNI RADOVI I DEMONTAŽA - UKUPNO (KN): |  |  |  | 0
II PARKETARSKI RADOVI
Red. | O P I S R A D O V A | Jed. |  | CIJENA
broj |  | mj. | Količina | jedinična | ukupna
1. | Dobava i postavljanje hrastovog parketa u prostorijama velike županijske vjećnice na 1.katu.Parket se postavlja ljepljenjem dvokomponentnim ljepilom na čvrstu i suhu podlogu ,a prema zadanoj shemi polaganja.Perket hrast 1.klase s perom i utorom
širine letvice 15 cm,a debljine 20 mm.
U jediničnu cijenu uračunati sav potrebni materijal te
površinska i završna obrada parketa mat lakom u tri
premaza ,razna upasivanje,kontrola mjera, izradu uzorka.
| Obračun po m2 postavljenog parketa. | m2 | 172 | 0 | 0
2. | Polaganje rubnih hrastovih profiliranih letvica visine 8 cm, na spoju zida i poda od hrastovog parketa. Polaganje zakivanjem u pod.U jediničnu cijenu uključena dobava uzoraka,najmanje 3.
| Obračun po m1 ugrađenih letvica. | m1 | 66 | 0 | 0
3. | Izrada brzosušećeg cementnog estriha debljine 5,00 cm, iznad čvrste i suhe podloge ,lagano armiranog mrežom Q 131.
U cijenu uračunati PE foliju u dva sloja i elastični sloj za odvajanje od konstrukcije zida i pravilnu njegu tijekom sušenja.
Obračun po m2 izvedenog cementnog estriha.
|  | m2 | 172 | 0 | 0
4. | Izrada ,doprema i ugradnja OSB ploča debljine 20 mm.
Ploče moraju imati pero i utor.
Ploče se polažu na čvrstu i suhu podlogu.
|  | m1 | 172 | 0 | 0
5. | Dobava i navlačenje primera i mase za izravnavanje debljine do 20 mm.
|  | m2 | 172 | 0 | 0
6. | Fino čišćenje podova tijekom gradnje i nakon
završetka svih građevinskih i obrtničkih radova.
|  | m2 | 172 | 0 | 0
| PARKETARSKI RADOVI - UKUPNO (KN): |  |  |  | 0
III LIČILAČKI RADOVI
Red. | O P I S R A D O V A | Jed. |  | CIJENA
broj |  | mj. | Količina | jedinična | ukupna
1. | Bojanje zidova i stropa velike vijećnice .Zidovi i stropovi
imaju ukrasne profilacije i štukature bojane u više svijetlih
tonova s djelomičnom pozlatom ( premaz ).Boja mora
biti paropropusna , a površina pripremljena prema recepturi
proizvođača boje, a što uključuje i uklanjanje dotrajalih slojeva boje,
impregnaciju i dr. Boja po izboru konzervatora.
U jediničnu cijenu uključena izrada uzoraka boje na zidu,
pokretne skele i sav potrebni materijal.Visina prostorije 4,5 m.
Obračun po m2 površine zida / stropa koju omeđuje
duljina x visina zida/ stropa bez odbijanja otvora.Prije davanja
ponude obavezno je vizualno pregledati vijećnicu.
| - uklanjanje dotrajale boje i priprema površine - | m2 | 414 | 0 | 0
| - bojanje paropropusnom u min. dva sloja | m2 | 414 | 0 | 0
2. | Bojanje zidova i stropa ulaznog hola paropropusnom lako perivom bojom. U jediničnu cijenu uračunati uklanjanje sloja postojeće boje ,pripremu površine za bojanje u dva premaza odgovarajućom bojom po izboru investitora.
|  | m2 | 190 | 0 | 0
3. | Bojanje ( popravak ) zidova pročelja nakon izvođenja
radova , odgovarajućom fasadnom bojom.U jediničnu
cijenu uključeni radovi na pripremi površine ,skela i zaštita.
dijelova koji se ne bojaju.
|  | m2 | 100 | 0 | 0
| LIČILAČKI RADOVI - UKUPNO (KN): |  |  |  | 0
REKAPITULACIJA
| I STOLARSKI RADOVI |  |  |  | 0
| II PARKETARSKI RADOVI |  |  |  | 0
| III LIČILAČKI RADOVI |  |  |  | 0
| C OBNOVA VELIKE VJEĆNICE UKUPNO ( kn) |  |  |  | 0
SVEUKUPNA REKAPITULACIJA
| A/ OBNOVA KROVIŠTA ………………………………………….. |  |  |  | 0
| B / UREĐENJE ULAZNOG HOLA ŽUPANIJSKE ZGRADE………………………………. |  |  |  | 0
| C/ OBNOVA VELIKE VJEĆNICE……………………………………………….. |  |  |  | 0
| UKUPNO kn |  |  |  | 0
|  |  | PDV 25% |  | 0
| SVEUKUPNO kn |  |  |  | 0
Požega,lipanj 2017.g
___________________________