## List1
GRAĐEVINA: | DOM ZDRAVLJA POŽEGA, PRVI KAT
rd. br. | vrsta radova | jedinica mjere | količina | jedinična cijena | ukupno
B | ZANATSKI RADOVI
I | RUŠENJA I DEMONTAŽE
Napomena: u cijenu uključiti odvoz svog otpadnog materijala na najbliži deponij
1 | Pažljiva demontaža postojećih sanitarnih elemenata u wc-ima za osoblje (wc školjke, umivaonici). U cijeni i demontaža sifona i postojeće instalacije, zatvaranje ventila i sl, sve komplet uz odvoz na deponij. | kom | 4
2 | Pažljivo skidanje podnih obloga prema projektu uklanjanja (obloga je tzv viniflex, keramičke pločice i sl). U cijeni skidanje slojeva do cementnog estriha, čišćenje, krpanje i priprema za postavu novog poda uz odvoz otpadnog materijala na deponij. | m2 | 245.7
3 | Pažljivo skidanje zidnih obloga u wc-ima za osoblje - keramičke pločice u sanitarnim čvorovima i sanitarijama uz odvoz otpadnog materijala na deponij. | m2 | 30
4 | Pažljiva demontaža postojeće vanjske i unutarnje stolarije - prozora i vratiju uz odvoz iste na deponij. Dimenzije prozora su od max 120 x 140 cm, dimenzija vratiju 180 x 320 cm. U cijeni sve komplet uz odvoz na deponij. | kom | 38
5 | Izrada kanala u postojećem podu za potrebe razvoda novih instalacija (vodovod, kanalizacija i sl), u cijeni i odvoz materijala na najbližu deponiju | m1 | 15
6 | Izrada šliceva u postojećem zidu za potrebe razvoda novih instalacija (vodovod, kanalizacija, električna struja), u cijeni i odvoz materijala na najbližu deponiju | m1 | 63
7 | Pažljiva demontaža postojećih prozorskih klupčica - limene s vanjske strane i drvene s unutarnje. U cijeni i odvoz materijala na najbližu deponiju | m1 | 44.88
RUŠENJA I DEMONTAŽE UKUPNO
II | LIMARSKI RADOVI
1 | Izrada i postava prozorskih klupčica od čeličnog pocinčanog plastificiranog lima razvijene širine max 400 mm, debljine 0,55 mm. Lim završava okapnicom odmaknutom od gotove fasade 3 cm. | m1 | 44.88
LIMARSKI RADOVI UKUPNO
III | PODOPOLAGAČKI RADOVI
1 | Priprema podloge, dobava i izrada do pune funkcije epoxy protukliznog poda (proizvod jednakovrijedan kao Mapefloor sistem 32). U cijenu uključiti: 1.Pripremu podloge strojno kugličnim sačmarenjem ili brušenjem. Priprema se izvodi u svrhu uklanjanja cementne skramice, ostataka ulja i drugih nečistoća. 2. Uklanjanje prašine postupkom usisavanja, a sve zbog potrebne prionjivosti podne obloge za podlogu (vlačna čvrstoća min. 1,5 N/mm). 3. Izrada podnog sustava na bazi epoxydne smole (proizvod jednakovrijedan kao MAPEFLOOR I300SL ), koja je u klasificirana kao SR-B2.0-Bf-s1 i u skladu s normom HRN EN 13813, protuklizan te otporan na mehanička oštećenja, otporan na soli i kemikalije. Pod se sastoji od temeljnog sloja sustava koji se izvodi nanošenjem dvokomponentnog epoksidnog premaza bez otapala kao, dok je proizvod još svjež posipati sa kvarcnim pijeskom granulacije 0,5 do punog zasićenja. Na tako pripremljenu podlogu izvodi se nanošenje 1. sloja epoksidne smole bez otapala, zamiješane sa kvarcnim pijeskom granulacije 0,25 kao i dok je proizvod još svjež posipava se kvarcnim pijeskom granulacije 0,5 do punog zasićenja, cca. 3kg/m2 posip.
| Na pripremljenu podlogu sa 1. slojem epoxy smole kao izvodi se nanošenje 2. sloja epoksidne smole bez otapala, zamiješane sa pigmentom (boja antracit crna). U cijeni zaštita podnog sustava transparentnim mat lakom kao te zaštitnom politurom. Obradu dilatacijskih reški izvesti jednokomponentnom brtvećom poliuretanskom masom, a reške prethodno obraditi temeljnim premazom. Prije postave obavezno prekontrolirati vlagu u podlozi (max. 4%), kvalitetu podloge (ravnost, čvrstoća) i ostale uvjete na gradilištu potrebne za nesmetanu i kvalitetnu postavu. Sve ostalo prema uputama proizvođača i prema pravilima za ljevane podove. Nudimo proizvod jednakovrijedan ____________________________________________ | m2 | 245.7
2 | Dobava i postava PVC sokla na zidove lijepljenjem; visina sokla 7 cm. U cijeni priprema podloge.Boja prema odabiru projektanta. | m1 | 236.64
3 | Dobava i ugradnja keramičkih pločica u fleksibilno ljepilo prema shemi polaganja, dimenzija 20 x 20 cm, bijela. Vrsta pločica po odabiru projektanta. Bez fuge. U cijeni izrada otvora za slavinu, utičnice itd. Nudimo proizvod jednakovrijedan ______________________________ | m2 | 36
4 | Sanacija kanala s instalacijama tankoslojnim samolivim brzosušećim estrihom, dužina kanala oko 3,0 m | kom | 2
5 | Izrada izravnavajućeg sloja masom za izravnavanje, sa tlačnom i vlačnom čvrstoćom C35F37, proizvod jednakovrijedan kao Mapei Ultrapan MAXI, na mjestima gdje su se vršila razgrađivanja postojeće podne obloge (vinil, keramičke pločice i sl), uklanjale pregradne stijene i sl. - na parcijalnim manjim površinamana. Dopuštene su granične vrijednosti neravnina gotove podloge prema DIN 18202 mjerena na razmaku od 2m – 7mm, 0.20m – 2mm, a dozvoljena vlažnost estriha prema DIN 18560 je 2% cm. Obračun po m², cijena prikazana za prosječnu debljinu 10 mm. Nudimo proizvod jednakovrijedan ___________________________________________ | m2 | 245.7
PODOPOLAGAČKI RADOVI UKUPNO
IV | SOBOSLIKARSKO-LIČILAČKI RADOVI
1 | Ličenje zidova od žbuke latex polumat bojom prema odabiru projektanta u najmanje tri sloja od kojih je prvi temeljni. Eventualno skidanje postojeće boje, brušenje zida, krpanje, gletanje, komplet obrada i priprema podloge mora biti uključena u cijenu.
| u boji | m2 | 817.18
| bijela boja RAL 9010, NCS S0500-N | m2 | 204.29
2 | Ličenje stropova od gipskartona i žbuke latex mat bojom prema odabiru projektanta u najmanje tri sloja od kojih je prvi temeljni. Eventualno skidanje postojeće boje, brušenje stropa, krpanje, gletanje, komplet obrada i priprema podloge mora biti uključena u cijenu.
| bijela boja RAL 9010, NCS S0500-N | m2 | 386.55
3 | Ličenje postojeće unutarnje stolarije (vrata i dovratnik). U cijeni skidanje postojeće boje paljenjem, brušenjem i sl, kitanje, krpanje i brušenje te lakiranje temeljnim premazom i uljanom bojom u dva sloja. Sve komplet rad i materijal, demontaža i ponovna montaža okova, popravak do konačne gotovosti. Vrata su dimenzija 100 x 220 cm, liče se obostrano. | kom | 20
SOBOSLIKARSKO-LIČILAČKI RADOVI UKUPNO
V | STOLARSKI I BRAVARSKI RADOVI
1 | Izrada, dobava i ugradnja PVC vanjskog ostakljenog zaokretno-otklopnog prozora. Ukupna dimenzija prozora 102 x 140 cm + venecijaner. Ugradnja suha. Potrebna vrijednost zvučne izolacije Rw=34dB. Staklo float izo Uw = 0,6 W/m2K Cijeli prozor max Uw = 0,83 W/m2K Zrakopropusnost= 4 Vodonepropusnost= 7A Otpornost na udare vjetra= C5 okov: okov za zaokretno otklopni prozor Zaštita od sunca: aluminijski vanjski venecijaner s lamelama lučnog profila širine 80mm,s ojačanim rubom,lamele iz palete boja proizvođača s bočnim vodilicama U profila 20*23 mm plastificirane RAL ili INOX sajla promjera 3 mm presvučena sa poliamidom PA6, Gornji profil u kojem se nalazi mehanizam od aluminija. S vanjske strane aluminijska maska koja pokriva mehanizam i lamele kad su u podignutom položaju. lakirano u RAL 9006.Podizanje spuštanje lamela ručno. | kom | 34
2 | Dobava i ugradnja nosivog pulta za nadpultne umivaonike izrađenog od kompozitnog materijala Kerrock u boji prema odabiru projektanta. Pult izveden od Kerrocka debljine 12 mm, a sastoji se od gornje ploče dubine 50 cm te prednje-donje maske visine 15 cm i sokla visine 5 cm, a sve prema detaljnom nacrtu. Pultevi se postavljaju na tipske metalne plastificirane čelične nosače.U jediničnu cijenu uključeno uzimanje mjera na objektu, izrada potrebnih otvora za ugradnju umivaonika i prilagođavanje izvedenim pozicijama za montažu, te sav potrebni pričvrsni i brtveni materijal za ispunjenje stavke. Pult dužine 90 cm | kom | 2
3 | Izrada, dobava i ugradnja protupožarnih ostakljenih aluminijskih vratiju požarne otpornosti 60 min. U cijeni sav potrebanokov, protupožarno brtvljenje, potreban obrada špaleta i sl do konačne gotovosti. Dimenzija vratiju 90 x 201 cm. | kom | 1
STOLARSKI I BRAVARSKI UKUPNO
IV | OSTALO
1 | Dobava i ugradnja odbojnika za vrata od nehrđajučeg čelika. Odbojnice se učvršćuju u pod. Proizvod jednakovrijedan kao Hoppe, model E484. Nudimo proizvod jednakovrijedan _________________________ | kom | 20
2 | Trokratno čišćenje gradilišta u tijeku izvedbe radova. | kpl | 1
3 | Izrada, dobava i ugradnja unutarnje prozorske klupčice od iverala debljine max 40 mm, kantiran, učvršćenje skrivenim vijcima na postojeću pripremljenu podlogu, RAL 9002 sivo bijela, širina klupčice 40 cm | m1 | 44.2
4 | Obrada vanjske i unutarnje špalete nakon ugradnje prozora. Rad se sastoji od potrebnog krpanja, gletanja i brušenja te završnog ličenja fasadnom ili lateks bojom. | m1 | 194.48
5 | Dobava i ugradnja sanitarnih elemenata i to: - wc školjka s vodokotlićem po izboru projektanta - umivaonik sa slavinom po izboru projektanta U cijeni sve komplet s izradom sifona, potrebna vodovodne i kanalizacijske instalacije, ventili, wc daske sve komplet rad i materijal do konačne funkcionalnosti. | kpl | 2
OSTALI UKUPNO
RUŠENJA I DEMONTAŽE UKUPNO
LIMARSKI RADOVI UKUPNO
PODOPOLAGAČKI RADOVI UKUPNO
SOBOSLIKARSKO-LIČILAČKI RADOVI UKUPNO
STOLARSKI RADOVI UKUPNO
OSTALI UKUPNO
UKUPNO
GRAĐEVINA: | DOM ZDRAVLJA POŽEGA, DRUGI KAT
rd. br. | vrsta radova | jedinica mjere | količina | jedinična cijena | ukupno
A | GRAĐEVINSKI RADOVI
I | RUŠENJA I DEMONTAŽE
1 | Demontaža postojeće stolarije (jednokrilna drvena vrata + dva vanjska prozora) u potpunosti (krila i dovratnike) u prostoriji između sestre i liječnika uz privremeno odlaganje na gradilištu na za to predviđeno mjesto. | kom | 10
2 | Demontaža lampi sa stropa uz odlaganje unutar građevine na za to predviđeno mjesto. | kom | 14
3 | Demontaža elemenata klima uređaja iz prostorija ureda uz privremeno odlaganje na gradilištu na za to predviđeno mjesto. Isti klima uređaji se planiraju ponovo ugraditi. | kom | 2
4 | Iznošenje namještaja i ostalih stvari iz ureda, te odlaganje unutar građevine na za to predviđeno mjesto. Nakon završetka, postava namještaja na mjesto prema dogovoru sa investitorom. | kompl | 1
5 | Demontaža postojećih sanitarnih elemenata sa slavinom, te električnih bojlera uz privremeno odlaganje u građevini | kom | 3
6 | Demontaža postojeće lamperije sa zidova u prostoru čekaonice (obloga i potkonstrukcija) uz privremeno odlaganje otpadnog materijala na gradilištu. | m2 | 57.6
7 | Zaštita postojeće stolarije i ugrađenog namještaja. Napomena: o načinu zaštite odlučuje izvođač - ukoliko se navedeno ošteti, popravak ide na trošak izvođača. | kompl | 1
8 | Skidanje postojeće podne obloge (vinil ploče) i odvoz na deponij gradilišta. | m2 | 149.36
9 | Odvoz svog otpadnog materijala na najbližu ovlaštenu deponiju. | m3 | 8.41
RUŠENJA I DEMONTAŽE UKUPNO
rd. br. | vrsta radova | jedinica mjere | količina | jedinična cijena | ukupno
B | ZANATSKI RADOVI
I | GIPSARSKI RADOVI
1 | Dobava materijala i izrada pregradnog zida od gipskartonskih ploca s metalnom potkonstrukcijom iz CW I UW profila. Zid je nenosiv. Ukupna debljina zida 10 cm: s obje strane jednostruko obložen s plocama kao Knauf tipa standardna ploca (GKP) debljine 12,5 mm. U cijenu uključena obrada podloge za ličenje (kitanje i brušenje u najmanje dva sloja), postava mrežice na spojevima ploča sa postojećim zidom i ostali prateći rad i materijal do konačne gotovosti zida prema pravilima struke. Izolacija: mineralna vuna debljine 2 x 5 cm, 30 kg/m3. Visina zida do stropa - 300 cm. | m2 | 14.04
2 | Izrada potkonstrukcije za dovratnik, UA profili 2 mm, sirine 100 mm, s kompletom pripadajucih kutnika, debljina zida 100 mm. Dimenzije vratiju su slijedeće:
| 91 x 291 cm | kom | 1
3 | Popravak postojećih zidova (krpanje,gletanje i brušenje), priprema za postavu linoleuma na zidove. | m2 | 487.13
GIPSARSKI RADOVI UKUPNO
rd. br. | vrsta radova | jedinica mjere | količina | jedinična cijena | ukupno
II | PODOPOLAGAČKI RADOVI
1 | Čišćenje i odmašćivanje postojeće terrazzo podloge. Sve eventualne neravnine i veća oštećenja podloge sanirati prikladnim reparaturnim masama i reparaturnim epoksi mortom prema pravilu struke. | m2 | 149.36
2 | Izravnavanje podloge iz stavke II/1. prikladnim masama. Nanošenje predpremaza, a potom izravnavajuće mase u minimalnoj debljini 2,0 mm. Završno podlogu prebrusiti brusnim papirom granulacije 40. Dozvoljene granične vrijednosti neravnina pripremljene podloge prema DIN 18202: mjereno na razmaku od 0,1 m-1 mm, 1 m- 3 mm, 4,0 m -9 mm, 10 m -12 mm, 15m -15 mm. | m2 | 149.36
3 | Na pripremljenu podlogu iz stavke II/2 dobava i postava homogene elastične podne obloge od linoleuma u trakama širine 200 cm, trajno antistatične i otporne na toplinu trenja i goruće opuške. Podna obloga mora imati ekstremnu otpornost na habanje. Podna obloga se cijelom površinom lijepi za podlogu specijalnim disperzjskim ljepilom bez emisije štetnih tvari,utrošak ca 300-350 g/m². Rubovi traka moraju biti krojeni i pripremljeni za zavarivanje spojeva. Sve spojeve rola zavariti specijalnom taljivom elektrodom prema preporuci proizvođača linoleuma. Spoj linoleuma i metalnog profila na pragovima vrata izvesti sa reškom širine 3 mm radi naknadnog brtvljenja specijalnom vodonepropusnom masom. Podna obloga mora imati slijedeća minimalna svojstva: - klasa otpornosti na požar: Cfl-s1prema EN13501-1 - debljina : 3,2 mm - protukliznost prema BGR 181: R9 - ukupna masa: 3.800 g/m2 - otpornost na svjetlo: 6 - otpornost na goruće opuške - toplinski otpor : 0,018 m²K/W Proizvod: kao Armstrong DLW COLORETTE 3,2 Uključivo dobava materijala, izvedba i upotreba svih potrebnih alata i uređaja, te završno čišćenje i impregnacija u minimalno dva premaza odgovarajućim sredstvom prema preporuci proizvođača. Nudimo proizvod jednakovrijedan _______________________________ | m2 | 109.36
rd. br. | vrsta radova | jedinica mjere | količina | jedinična cijena | ukupno
4 | Isto kao stavka II/3 samo se postojeća obloga pričvršćuje na zid. U cijenu uključiti sva potrebna pričvrsna sredstva i sitni potrošni materijal i rad do konačne gotovosti. | m2 | 97.6
5 | Dobava i ugradnja tipske zidne kutne letvice kao ADDE C60 TOP visine 6 cm. Sokl se sastoji od profiliranog PVC podloška u koji se ulijepljuju trake podne obloge. Sokl ima mekani dio pri dnu radi boljeg nalijeganja na površinu poda te olakšanog održavanja. Boja prema odabiru projektanta. U cijeni iskazati dobavu, ugradnju, otpad pri ukrojavanju, sav potreban montažni materijal te uprotrebu svih alata i uređaja. Nudimo proizvod jednakovrijedan ________________________________ | m2 | 149.36
6 | Završno čišćenje i nanošenje zaštitnog premaza u dva nanosa prema preporuci proizvođača podne obloge | m2 | 57.83
7 | Dobava i ugradnja tipske kompozitne zidne kutne letvice ( holkera ). Sokl se sastoji od specijalnog tvrdog DLW HPR 2525 podloška na koji se kontaktnim ljepilom polaže podna obloga sa poda na zid. U cijeni iskazati dobavu, postavu, otpad pri ukrojavanju te upotrebu svih potrebnih alata i uređaja. Visina sokla : 10 cm. Nudimo proizvod jednakovrijedan ____________________________________________ | m1 | 139.18
8 | Priprema podloge, dobava i izrada do pune funkcije epoxy protukliznog poda (proizvod jednakovrijedan kao Mapefloor sistem 32). U cijenu uključiti: 1.Pripremu podloge strojno kugličnim sačmarenjem ili brušenjem. Priprema se izvodi u svrhu uklanjanja cementne skramice, ostataka ulja i drugih nečistoća. 2. Uklanjanje prašine postupkom usisavanja, a sve zbog potrebne prionjivosti podne obloge za podlogu (vlačna čvrstoća min. 1,5 N/mm). 3. Izrada podnog sustava na bazi epoxydne smole (proizvod jednakovrijedan kao MAPEFLOOR I300SL ), koja je u klasificirana kao SR-B2.0-Bf-s1 i u skladu s normom HRN EN 13813, protuklizan te otporan na mehanička oštećenja, otporan na soli i kemikalije. Pod se sastoji od temeljnog sloja sustava koji se izvodi nanošenjem dvokomponentnog epoksidnog premaza bez otapala kao, dok je proizvod još svjež posipati sa kvarcnim pijeskom granulacije 0,5 do punog zasićenja. Na tako pripremljenu podlogu izvodi se nanošenje 1. sloja epoksidne smole bez otapala, zamiješane sa kvarcnim pijeskom granulacije 0,25 kao i dok je proizvod još svjež posipava se kvarcnim pijeskom granulacije 0,5 do punog zasićenja, cca. 3kg/m2 posip.
| Na pripremljenu podlogu sa 1. slojem epoxy smole kao izvodi se nanošenje 2. sloja epoksidne smole bez otapala, zamiješane sa pigmentom (boja antracit crna). U cijeni zaštita podnog sustava transparentnim mat lakom kao te zaštitnom politurom. Obradu dilatacijskih reški izvesti jednokomponentnom brtvećom poliuretanskom masom, a reške prethodno obraditi temeljnim premazom. Prije postave obavezno prekontrolirati vlagu u podlozi (max. 4%), kvalitetu podloge (ravnost, čvrstoća) i ostale uvjete na gradilištu potrebne za nesmetanu i kvalitetnu postavu. Sve ostalo prema uputama proizvođača i prema pravilima za ljevane podove. Nudimo proizvod jednakovrijedan ____________________________________________ | m2 | 40
9 | Dobava i ugradnja zidnih keramičkih pločica u fleksibilno ljepilo prema shemi polaganja dimenzija 20x20 cm, bijele. Vrsta pločica po odabiru projektanta. Bez fuge. U cijeni izrada otvora za slavinu, utičnice itd. Nudimo proizvod jednakovrijedan _________________________ | m2 | 19.5
PODOPOLAGAČKI RADOVI UKUPNO
rd. br. | vrsta radova | jedinica mjere | količina | jedinična cijena | ukupno
III | SOBOSLIKARSKO-LIČILAČKI RADOVI
1 | Ličenje zidova - podloga žbuka ili gipskarton - mat poludisperzivnom bojom (RAL bijela 9010, NCS S0500-N) u najmanje tri sloja od kojih je prvi temeljni. Brušenje, obrada i priprema podloge obrađena u stavci drugdje. | m2 | 487.13
2 | Ličenje stropova - podloga žbuka - mat poludisperzivnom bojom (RAL bijela 9010, NCS S0500-N) u najmanje tri sloja od kojih je prvi temeljni. Brušenje, obrada i priprema podloge obrađena u stavci drugdje. | m2 | 149.36
3 | Ličenje postojeće stolarije mat tamnosivom bojom (RAL design 000 50 000, NCS S5500-N), u cijenu uključiti skidanje postojeće žute boje, priprema podloge za novu boju, temeljni nalič i dva dodatna sloja. | m2 | 12
SOBOSLIKARSKO-LIČILAČKI RADOVI UKUPNO
rd. br. | vrsta radova | jedinica mjere | količina | jedinična cijena | ukupno
IV | STOLARSKI RADOVI
NAPOMENA: prije izrade stolarije izmjeriti točno otvore
1 | Izrada, dobava i ugradnja unutarnjih PVC dvokrilnih zaokretnih vratiju s bočnim ostakljenjima i nadsvjetlom. Ostakljenje - lamistal 6 + 6 mm. Konstrukcija (okvir) - aluminij, proizvod jedakovrijedan GOLD 65, proizvođač FEAL Zagreb, pri tlu sokl u visini 30 cm, ukupna dimenzija vratiju 180 x 241 cm, ostalo fiksne ostakljene stijene. Ugradnja suha, boja alu natur. Vrijednost zvučne izolacije: RW ≥ 32 dB okov: spojnice Simonswerk A60 6kom brava i cilindar zaustavljač 2 kom inox čelik rukohvat Ø4x215 cm 4kom | kom | 1
2 | Izrada, dobava i ugradnja unutarnjih punih jednokrilnih zaokretnih vrata s fiksnim nadsvjetlom. Ostakljenje nadsvjetla običnim float staklom. Dimenzija vratiju 70x220+80cm. Ugradnja suha. Vratno krilo - nosivi dio izrađen je od lake saćaste ploče - 8 milimetarski pokrivni sloj i saćasti jezgreni papirni sloj debljine 50mm - tip kao Egger Eurolight laka saćasta ploča; završna obrada dekorativnim laminatom na bazi otvrdnjivih amino smola višeslojne izvedbe debljine 0,8mm - tip kao Arpa 0660 laminat. Vratno krilo završno bočno obraditi dekorativnom termoplastičnom rubnom trakom na bazi ABS-a - tip kao Egger akcent rubne trake - boja crna. Vrsta i naziv završnog dekora vratnog krila i rubne trake prema odobrenju projektanta nakon izrade prototipa vratiju. Potrebna vrijednost zvučne izolacije Rw=22dB. Dovratnik: načinjen od drveta u širini zida (gipskartonski zid širine 15 cm) s potrebnim utorom za vratno krilo. Na vrata ugraditi inox brušenu ploču debljine 1,0 mm u dimenzijama 25 x 18 cm. okov:spojnice kao RENSON Argenta (nevidljive izvana s utorom u vratima) 3kom brava i cilindar zaustavljač 1kom kvaka Hoppe Stockholm aluminij mat titanium pločica s natpisom, ugradnja lijepljenjem, boja crna materijal plastika, font isocpeur | kom | 1
3 | Isto kao i stavka 1 osim: dimenzija vratiju 81 x 205 cm, završni uzorak mat boja bijela. | kom | 1
4 | Isto kao i stavka 1 osim: dimenzija vratiju 91 x 205 cm, završni uzorak mat boja bijela. | kom | 6
5 | Izrada, dobava i ugradnja PVC vanjskog ostakljenog zaokretno-otklopnog prozora. Ukupna dimenzija prozora 102 x 140 cm + venecijaner. Ugradnja suha. Potrebna vrijednost zvučne izolacije Rw=34dB. Staklo float izo Uw = 0,6 W/m2K Cijeli prozor max Uw = 0,83 W/m2K Zrakopropusnost= 4 Vodonepropusnost= 7A Otpornost na udare vjetra= C5 okov: okov za zaokretno otklopni prozor Zaštita od sunca: aluminijski vanjski venecijaner s lamelama lučnog profila širine 80mm,s ojačanim rubom,lamele iz palete boja proizvođača s bočnim vodilicama U profila 20*23 mm plastificirane RAL ili INOX sajla promjera 3 mm presvučena sa poliamidom PA6, Gornji profil u kojem se nalazi mehanizam od aluminija. S vanjske strane aluminijska maska koja pokriva mehanizam i lamele kad su u podignutom položaju. lakirano u RAL 9006.Podizanje spuštanje lamela pomoću mehaničkog elektromotora , | kom | 2
STOLARSKI RADOVI UKUPNO
V | OSTALO
1 | Dobava i ugradnja odbojnika za vrata od nehrđajučeg čelika. Odbojnice se učvršćuju u pod. Proizvod jednakovrijedan kao Hoppe, model E484. Nudimo proizvod jednakovrijedan _____________________________________________ | kom | 8
2 | Trokratno čišćenje gradilišta u tijeku izvedbe radova. | kpl | 1
3 | Izrada, dobava i ugradnja unutarnje prozorske klupčice od PVC-a razvijene širine do 400 mm, kantiran, učvršćenje skrivenim vijcima na postojeću pripremljenu podlogu, boja bijela. | m1 | 2.5
4 | Dobava i ugradnja sanitarnih elemenata u wc i to: - wc školjka s vodokotlićem - umivaonik sa slavinom U cijeni sve komplet s izradom sifona, potrebne vodovodne i kanalizacijske instalacije, ventili, wc daske, do konačne funkcionalnosti. | kpl | 1
5 | Obrada špaleta nakon ponovne ugradnje prozora i vratiju vapneno cementnim mortom i završnim ličenjem u bijelu boju. U cijeni sve komplet do konačne gotovosti. | m1 | 60
OSTALI RADOVI UKUPNO
RUŠENJA I DEMONTAŽE UKUPNO
GIPSARSKI RADOVI UKUPNO
PODOPOLAGAČKI RADOVI UKUPNO
SOBOSLIKARSKO-LIČILAČKI RADOVI UKUPNO
STOLARSKI RADOVI UKUPNO
OSTALI RADOVI UKUPNO
UKUPNO
REKAPITUACIJA
PRVI KAT
DRUGI KAT
UKUPNO
PDV 25 %
SVEUKUPNO