## List1
rd. br. | vrsta radova | jedinica mjere | količina | jedinična cijena | ukupno
B | ZANATSKI RADOVI
I | RUŠENJA I DEMONTAŽE
Napomena: u cijenu uključiti odvoz svog otpadnog materijala na najbliži deponij
1 | Pažljivo skidanje podnih obloga prema projektu uklanjanja (obloga je tzv vinil pod - noraplan i keramičke pločice). U cijeni skidanje sokla, svih slojeva do cementnog estriha, čišćenje, krpanje i priprema za postavu novog poda uz odvoz otpadnog materijala na deponij. | m2 | 177.65
2 | Pažljivo skidanje zidnih obloga - keramičke pločice u sanitarnom čvoru uz odvoz otpadnog materijala na deponij. | m2 | 32.5
3 | Pažljiva demontaža postojeće vanjske stolarije - prozora i vratiju, prozorskih klupčica (unutarnjih i vanjskih) uz odvoz iste na deponij. Dimenzije prozora su od max 180 x 195 cm. U cijeni sve komplet uz odvoz na deponij. | kom | 18
4 | Izrada kanala u postojećem podu za potrebe razvoda novih instalacija (vodovod, kanalizacija), u cijeni i odvoz materijala na najbližu deponiju | m1 | 12
5 | Izrada šliceva u postojećem zidu za potrebe razvoda novih instalacija (vodovod, kanalizacija, električna struja), u cijeni i odvoz materijala na najbližu deponiju | m1 | 25
6 | Rušenje pregradnog zida unutar sanitarnog čvora. Zid je s obje strane obložen keramičkim pločicama. U cijeni i demontaža postojeće stolarije (jednokrilna vrata 2 kom) te odvoz materijala na deponij. | m2 | 17
RUŠENJA I DEMONTAŽE UKUPNO
II | LIMARSKI RADOVI
1 | Izrada i postava prozorskih klupčica od aluminija lima razvijene širine 330 mm. Lim završava okapnicom odmaknutom od gotove fasade 3 cm. | m1 | 32.01
LIMARSKI RADOVI UKUPNO
III | PODOPOLAGAČKI RADOVI
1 | Dobava i postava PVC višeslojne podne obloge Nanošenje protuprašnog premaza i izrada izravnavajućeg sloja masom za izravnanje u debljini od 1 do 2 mm, na suhu, čvrstu i ravnu podlogu. Dopuštene su granične vrijednosti neravnina gotove podloge mjerene na razmaku od 2m-7 mm, 0.20m-2mm, a dozvoljena vlažnost je 2 % CM. Na ovako pripremljenu podlogu polaže se ljepljenjem višeslojna fleksibilna PVC podna obloga s antibakterijskim i fungicidalnim tretmanom te PROTECSOL trajnim zaštitnim tretmanom, nema potrebe za poliranjem, otpornost na kiseline i lužine, lako održavanje, u boji po izboru projektanta. • trake duljine 20 m, širine 2 m, debljine 2 mm, nosivi sloj  1 mm • ukupna težina: 2580 - 2680 g/m2 • vatrootpornost HRN EN 13501-1:2010: Bfl-s1 • sklonost prema statičkom elektricitetu HRN EN 1815:2004: < 2 kV • toplinska provodljivost prema HRN EN ISO 10456:2008 – 0,25 W/(m.K) • postojanost boja prema HRN EN ISO 105-B02:2014: ≥ 6 stupnjeva • otpornost na kemijske proizvode HRN EN ISO 26987:2013: dobra • otpornost na abraziju prema HRN EN 660-2:2003:  2.0 mm3
| • klasa habanja HRN EN ISO 10581:2014 : grupa T • zvučna izolacija prema HRN EN ISO 717-2:2013 – 8 dB • ukupna emisija lako hlapljivih spojeva (TVOC) nakon 28 dana HRN ISO 16000-6:2014: < 10 ųg/m3 • izjava o svojstvima (DoP) prema HRN EN 14041:2008 • certifikat Floorscore® • površinski tretman Protecsol 2 – uklanja potrebu za laštenjem, otpornost na kiseline i lužine, lako održavanje • antibakterijsko djelovanje (E.coli, S.aureus, MRSA) • potpuno zalijepljena ljepilom prema preporuci proizvođača ljepila • rubovi traka krojeni i rezani za toplo zavarivanje elektrodom u boji po izboru projektanta • odabrana boja 9506 Himalia • polaganje od strane ovlaštenog podopolagača Proizvod jednakovrijedan kao Taralay premium compact/ metallica proizvođaća Gerflor Nudimo proizvod jednakovrijedan _________________________________ | m2 | 177.56
2 | Izvedba holkel sokla na sudaru poda s obodnim zidovima visine 10 cm od traka istovjetnih podnoj oblozi. Sastoji se od specijalnog kutnog oblika, zakrivljenja 20 x 20 mm preko kojeg se lijepi PVC obloga, s tipskim završetkom Capping Strip Clip Systemom u boji po izboru projektanta. U cijeni popravak zida i poda nakon demontaže postojećeg sokla, sve komplet rad i materijal do konačne gotovosti. Nudimo proizvod jednakovrijedan ____________________________________________ | m1 | 157.52
3 | Sanacija kanala s instalacijama tankoslojnim samolivim brzosušećim estrihom, dužina kanala oko 6,0 m | kom | 1
4 | Izrada izravnavajućeg sloja masom za izravnavanje, sa tlačnom i vlačnom čvrstoćom C35F37, proizvod jednakovrijedan kao Mapei Ultrapan MAXI, na mjestima gdje su se vršila razgrađivanja postojeće podne obloge (vinil, keramičke pločice i sl), uklanjale pregradne stijene i sl. - na parcijalnim manjim površinamana. Dopuštene su granične vrijednosti neravnina gotove podloge prema DIN 18202 mjerena na razmaku od 2m – 7mm, 0.20m – 2mm, a dozvoljena vlažnost estriha prema DIN 18560 je 2% cm. Obračun po m², cijena prikazana za prosječnu debljinu 10 mm. Popravak poda se odnosi na površinu unutar sanitarnog čvora. Nudimo proizvod jednakovrijedan ____________________________________________ | m2 | 10
PODOPOLAGAČKI RADOVI UKUPNO
IV | SOBOSLIKARSKO-LIČILAČKI RADOVI
1 | Ličenje zidova od gipskartona i žbuke latex polumat bojom u najmanje tri sloja od kojih je prvi temeljni. Brušenje, obrada i priprema podloge mora biti uključena u cijenu.
| bijela boja RAL 9010, NCS S0500-N | m2 | 25
2 | Ličenje stropova od gipskartona i žbuke latex mat bojom u najmanje tri sloja od kojih je prvi temeljni. Brušenje, obrada i priprema podloge mora biti uključeno u cijenu. U cijeni i ličenje poklopaca ventilacije i grijanja ukoliko isti nisu u boji stropa.
| bijela boja RAL 9010, NCS S0500-N | m2 | 10
SOBOSLIKARSKO-LIČILAČKI RADOVI UKUPNO
V | STOLARSKI RADOVI
1 | Izrada, dobava i ugradnja vanjskog PVC ostakljenog prozora koji se sastoji od dva zaokretno otklopna i jednog otklopnog prozora. Ukupna dimenzija prozora 180 x 195 cm + venecijaner. Ugradnja suha. Potrebna vrijednost zvučne izolacije Rw=34dB. Staklo float izo Uw = 0,6 W/m2K Cijeli prozor max Uw = 0,83 W/m2K Zrakopropusnost= 4 Vodonepropusnost= 7A Otpornost na udare vjetra= C5 okov: okov za zaokretno otklopni prozor x 2 kom , Jedan komplet okova za otklopni prozor. Zaštita od sunca: aluminijski vanjski venecijaner s lamelama lučnog profila širine 80mm,s ojačanim rubom,lamele iz palete boja proizvođača s bočnim vodilicama U profila 20*23 mm plastificirane RAL ili INOX sajla promjera 3 mm presvučena sa poliamidom PA6, Gornji profil u kojem se nalazi mehanizam od aluminija. S vanjske strane aluminijska maska koja pokriva mehanizam i lamele kad su u podignutom položaju. lakirano u RAL 9006. Podizanje spuštanje ručno. | kom | 14
2 | Isto kao i stavka 1 osim ukupna dimenzija prozora: 180 x 80 cm + venecijaner. Prozor je podijeljena u dva jednaka dijela - otklopna prozora. | kom | 2
3 | Izrada, dobava i ugradnja vanjskog PVC ostakljenog prozora. Ukupna dimenzija prozora 70 x 80 cm + venecijaner. Ugradnja suha. Potrebna vrijednost zvučne izolacije Rw=32dB. Staklo float izo Uw = 1,10 W/m2K (npr. 4mm +16 punjeno argonom +4mm low-e. Cijeli prozor max Uw = 1,3 W/m2K okov: okov za zaokretno otklopni prozor. Zaštita od sunca: aluminijski vanjski venecijaner s lamelama lučnog profila širine 80mm,s ojačanim rubom,lamele iz palete boja proizvođača s bočnim vodilicama U profila 20*23 mm plastificirane RAL ili INOX sajla promjera 3 mm presvučena sa poliamidom PA6, Gornji profil u kojem se nalazi mehanizam od aluminija. S vanjske strane aluminijska maska koja pokriva mehanizam i lamele kad su u podignutom položaju. lakirano u RAL 9006. Podizanje spuštanje ručno. | kom | 3
STOLARSKI UKUPNO
VI | OSTALO
1 | Trokratno čišćenje gradilišta u tijeku izvedbe radova. | kpl | 1
2 | Izrada, dobava i ugradnja unutarnje prozorske klupčice od PVC-a razvijene širine do 400 mm, kantiran, učvršćenje skrivenim vijcima na postojeću pripremljenu podlogu, boja bijela. | m1 | 32.01
3 | Obrada špaleta nakon ponovne ugradnje prozora vapneno cementnim mortom i završnim ličenjem u bijelu boju. U cijeni sve komplet do konačne gotovosti. | m1 | 62.01
4 | Nabava, doprema i ugradnja opreme za WC-a za invalide: - WC školjka bijele boje sa drvenom plastificiranom daskom postavljena na visini od 50 cm od poda - visokomontažni vodokotlić s poteznim lančićem koji seže do visine 70 cm od poda - umivaonik 30 x 50 cm, dobro učvršćen i postavljen na visinu 80 cm od poda - nagnuto ogledalo 50 x 40 cm iznad umivaonika čija je sredina na visini 125 cm od poda - preklopni dvostruki naslon za ruke sa ugrađenim držačem WC papira - klizne hvataljke (trokut) za izvlačenje, na prečki koja je na visini 195 cm od poda - vješalica za odjeću na visini 120 cm od poda - alarmni uređaj s prekidačem na pritisak i vrpcom na povlačenje, na visini 60 cm od poda | kpl | 1
5 | Izrada instalacija vodovoda i kanalizacije u budućem sanitarnom čvoru za invalide. U cijeni : - nabava, doprema i ugradnja plastičnih PE cijevi za hladnu i toplu vodu s toplinskom izolacijom za dovod vode. - nabava, doprema i ugradnja PVC kanalizacijskih cijevi postavljenih u podu u orebrenom kartonu. U cijeni demontaža stare instalacije, spajanje svih sanitarnih elemenata, puštanje u pogon, ugradnja svih potrebnih sifona, ventila, slavina, ispiranje sustava, puštanje u pogon, sve komplet do konačne gotovosti. | m1 | 32.01
6 | Dobava i ugradnja keramičkih pločica na zid invalidskog WC-a, bijele, glazirane, dimenzija 20 x 20 cm, u građevinsko ljepilo. U cijeni priprema podloge u cijelosti, fugiranje bijelom fug masom, sve komplet rad i materijal do konačne gotovosti. Nudimo proizvod jednakovrijedan _____________________________________________ | m2 | 32.5
OSTALI RADOVI UKUPNO
RUŠENJA I DEMONTAŽE UKUPNO
LIMARSKI RADOVI UKUPNO
PODOPOLAGAČKI RADOVI UKUPNO
SOBOSLIKARSKO-LIČILAČKI RADOVI UKUPNO
STOLARSKI RADOVI UKUPNO
OSTALI RADOVI UKUPNO
UKUPNO
PDV
SVEUKUPNO