## List1
rd. br. | vrsta radova | jedinica mjere | količina | jedinična cijena | ukupno
B | ZANATSKI RADOVI
I | RUŠENJA I DEMONTAŽE
Napomena: u cijenu uključiti odvoz svog otpadnog materijala na najbliži deponij
1 | Pažljiva demontaža postojećih sanitarnih elemenata u wc-ima za osoblje (wc školjke, umivaonici). U cijeni i demontaža sifona i postojeće instalacije, zatvaranje ventila i sl, sve komplet uz odvoz na deponij. | kom | 7
2 | Pažljivo skidanje podnih obloga prema projektu uklanjanja (obloga je tzv viniflex i keramičke pločice). U cijeni skidanje slojeva do cementnog estriha, čišćenje, krpanje i priprema za postavu novog poda uz odvoz otpadnog materijala na deponij. | m2 | 131.68
3 | Pažljivo skidanje zidnih obloga u wc-ima za osoblje - keramičke pločice u sanitarnim čvorovima i sanitarijama uz odvoz otpadnog materijala na deponij. | m2 | 85.2
4 | Pažljiva demontaža postojeće unutarnje stolarije - vratiju u sanitarnom čvoru uz odvoz iste na deponij. Dimenzija vratiju 90 x 210 cm. U cijeni sve komplet uz odvoz na deponij. | kom | 7
5 | Izrada kanala u postojećem podu za potrebe razvoda novih instalacija (vodovod, kanalizacija i sl), u cijeni i odvoz materijala na najbližu deponiju | m1 | 15
6 | Izrada šliceva u postojećem zidu za potrebe razvoda novih instalacija (vodovod, kanalizacija, električna struja), u cijeni i odvoz materijala na najbližu deponiju | m1 | 63
RUŠENJA I DEMONTAŽE UKUPNO
II | PODOPOLAGAČKI RADOVI
1 | Priprema podloge, dobava i izrada do pune funkcije epoxy protukliznog poda (proizvod jednakovrijedan kao Mapefloor sistem 32). U cijenu uključiti: 1.Pripremu podloge strojno kugličnim sačmarenjem ili brušenjem. Priprema se izvodi u svrhu uklanjanja cementne skramice, ostataka ulja i drugih nečistoća. 2. Uklanjanje prašine postupkom usisavanja, a sve zbog potrebne prionjivosti podne obloge za podlogu (vlačna čvrstoća min. 1,5 N/mm). 3. Izrada podnog sustava na bazi epoxydne smole (proizvod jednakovrijedan kao MAPEFLOOR I300SL ), koja je u klasificirana kao SR-B2.0-Bf-s1 i u skladu s normom HRN EN 13813, protuklizan te otporan na mehanička oštećenja, otporan na soli i kemikalije. Pod se sastoji od temeljnog sloja sustava koji se izvodi nanošenjem dvokomponentnog epoksidnog premaza bez otapala kao, dok je proizvod još svjež posipati sa kvarcnim pijeskom granulacije 0,5 do punog zasićenja. Na tako pripremljenu podlogu izvodi se nanošenje 1. sloja epoksidne smole bez otapala, zamiješane sa kvarcnim pijeskom granulacije 0,25 kao i dok je proizvod još svjež posipava se kvarcnim pijeskom granulacije 0,5 do punog zasićenja, cca. 3kg/m2 posip.
| Na pripremljenu podlogu sa 1. slojem epoxy smole kao izvodi se nanošenje 2. sloja epoksidne smole bez otapala, zamiješane sa pigmentom (boja antracit crna). U cijeni zaštita podnog sustava transparentnim mat lakom kao te zaštitnom politurom. Obradu dilatacijskih reški izvesti jednokomponentnom brtvećom poliuretanskom masom, a reške prethodno obraditi temeljnim premazom. Prije postave obavezno prekontrolirati vlagu u podlozi (max. 4%), kvalitetu podloge (ravnost, čvrstoća) i ostale uvjete na gradilištu potrebne za nesmetanu i kvalitetnu postavu. Sve ostalo prema uputama proizvođača i prema pravilima za ljevane podove. Nudimo proizvod jednakovrijedan __________________________________________ | m2 | 131.68
2 | Dobava i postava PVC sokla na zidove lijepljenjem; visina sokla 7 cm. U cijeni priprema podloge. Boja prema odabiru projektanta. | m1 | 107
3 | Dobava i ugradnja zidnih keramičkih pločica u fleksibilno ljepilo prema shemi polaganja, dimenzije 20x20cm, bijele. Vrsta pločica po odabiru projektanta. Bez fuge. U cijeni izrada otvora za slavinu, utičnice itd. Nudimo proizvod jednakovrijedan ____________________________________________ | m2 | 85.2
4 | Sanacija kanala s instalacijama tankoslojnim samolivim brzosušećim estrihom, dužina kanala oko 3,0 m | kom | 2
5 | Izrada izravnavajućeg sloja masom za izravnavanje, sa tlačnom i vlačnom čvrstoćom C35F37, proizvod jednakovrijedan kao Mapei Ultrapan MAXI, na mjestima gdje su se vršila razgrađivanja postojeće podne obloge (vinil, keramičke pločice i sl), uklanjale pregradne stijene i sl. - na parcijalnim manjim površinamana. Dopuštene su granične vrijednosti neravnina gotove podloge prema DIN 18202 mjerena na razmaku od 2m – 7mm, 0.20m – 2mm, a dozvoljena vlažnost estriha prema DIN 18560 je 2% cm. Obračun po m², cijena prikazana za prosječnu debljinu 10 mm. Nudimo proizvod jednakovrijedan _____________________________________________ | m2 | 131.68
PODOPOLAGAČKI RADOVI UKUPNO
III | SOBOSLIKARSKO-LIČILAČKI RADOVI
1 | Ličenje zidova od žbuke latex polumat bojom prema odabiru projektanta u najmanje tri sloja od kojih je prvi temeljni. Eventualno skidanje postojeće boje, brušenje zida, krpanje, gletanje, komplet obrada i priprema podloge mora biti uključena u cijenu.
| u boji | m2 | 54
| bijela boja RAL 9010, NCS S0500-N | m2 | 550
2 | Ličenje stropova od gipskartona i žbuke latex mat bojom prema odabiru projektanta u najmanje tri sloja od kojih je prvi temeljni. Eventualno skidanje postojeće boje, brušenje stropa, krpanje, gletanje, komplet obrada i priprema podloge mora biti uključena u cijenu.
| bijela boja RAL 9010, NCS S0500-N | m2 | 242
3 | Ličenje postojeće unutarnje stolarije (vrata i dovratnik). U cijeni skidanje postojeće boje paljenjem, brušenjem i sl, kitanje, krpanje i brušenje te lakiranje temeljnim premazom i uljanom bojom u dva sloja. Sve komplet rad i materijal, demontaža i ponovna montaža okova, popravak do konačne gotovosti. Vrata su dimenzija 100 x 220 cm, liče se obostrano. | kom | 13
SOBOSLIKARSKO-LIČILAČKI RADOVI UKUPNO
IV | STOLARSKI RADOVI
1 | Izrada, dobava i ugradnja unutarnjih punih jednokrilnih zaokretnih vrata s fiksnim nadsvjetlom. Ostakljenje nadsvjetla običnim float staklom. Dimenzija vratiju 70x220+80cm. Ugradnja suha. Vratno krilo - nosivi dio izrađen je od lake saćaste ploče - 8 milimetarski pokrivni sloj i saćasti jezgreni papirni sloj debljine 50mm - tip kao Egger Eurolight laka saćasta ploča; završna obrada dekorativnim laminatom na bazi otvrdnjivih amino smola višeslojne izvedbe debljine 0,8mm - tip kao Arpa 0660 laminat. Vratno krilo završno bočno obraditi dekorativnom termoplastičnom rubnom trakom na bazi ABS-a - tip kao Egger akcent rubne trake - boja crna. Vrsta i naziv završnog dekora vratnog krila i rubne trake prema odobrenju projektanta nakon izrade prototipa vratiju. Potrebna vrijednost zvučne izolacije Rw=22dB. Dovratnik: načinjen od drveta u širini zida (gipskartonski zid širine 15 cm) s potrebnim utorom za vratno krilo. Na vrata ugraditi inox brušenu ploču debljine 1,0 mm u dimenzijama 25 x 18 cm. okov:spojnice kao RENSON Argenta (nevidljive izvana s utorom u vratima) 3kom brava i cilindar zaustavljač 1kom kvaka Hoppe Stockholm aluminij mat titanium pločica s natpisom, ugradnja lijepljenjem, boja crna materijal plastika, font isocpeur | kom | 2
2 | Dobava i ugradnja nosivog pulta za nadpultne umivaonike izrađenog od kompozitnog materijala Kerrock u boji prema odabiru projektanta. Pult izveden od Kerrocka debljine 12 mm, a sastoji se od gornje ploče dubine 50 cm te prednje-donje maske visine 15 cm i sokla visine 5 cm, a sve prema detaljnom nacrtu. Pultevi se postavljaju na tipske metalne plastificirane čelične nosače.U jediničnu cijenu uključeno uzimanje mjera na objektu, izrada potrebnih otvora za ugradnju umivaonika i prilagođavanje izvedenim pozicijama za montažu, te sav potrebni pričvrsni i brtveni materijal za ispunjenje stavke. Pult dužine 90 cm | kom | 2
3 | Izrada, doprema i ugradnja pregradnih stijena sanitarnih kabina sa jednokrilnim zaokretnim vratima proizvod jednakovrijedan Siže Kupres C1. Stijena je visine 240 cm zajedno sa nogicama visine 20 cm. Prednja fronta je duljine 185 cm s dva vratna krila dimenzija 60 x 220cm. Vrata su opremljena vješalicom za odlaganje odjeće i preklopnom "leptir" WC bravom s naznakom položaja slobodno-zauzeto i s mogučnošću sigurnosnog otvaranja izvana i kuglom za otvaranje vrata, te sa tri alu spojnice po vratima, a otvaraju se prema unutra. Dovratnici fiksirani eloksiranim aluminijskim "U" profilom, horizontalni profil na gornjem dijelu stijene eloksirani aluminijski profil. Brava i kugla izrađeni od higijenske nylon plastike. Dovratnici i vrata izrađeni u potpunosti od Max compact HPL ploča debljine 13 mm. Uzorak i dezen prema odabiru projektanta. Nudimo proizvod jednakovrijedan _________________________ | kom | 3
4 | Isto kao i stavka 3 samo dimenzija ploče 50 x 240 cm te ista je bez vratiju. | kom | 1
STOLARSKI UKUPNO
V | OSTALO
1 | Dobava i ugradnja odbojnika za vrata od nehrđajučeg čelika. Odbojnice se učvršćuju u pod. Proizvod jednakovrijedan kao Hoppe, model E484. Nudimo proizvod jednakovrijedan ________________________ | kom | 2
2 | Trokratno čišćenje gradilišta u tijeku izvedbe radova. | kpl | 1
OSTALI UKUPNO
RUŠENJA I DEMONTAŽE UKUPNO
PODOPOLAGAČKI RADOVI UKUPNO
SOBOSLIKARSKO-LIČILAČKI RADOVI UKUPNO
STOLARSKI RADOVI UKUPNO
OSTALI UKUPNO
UKUPNO
PDV
SVEUKUPNO